## R-2_092320-121420
Date Time, GMT-08:00 | Abs Pres, psi | Temp, °C | Pressure Barom., psi | Sensor Depth, meters | Water Surface Elevation, meters | Water Surface Elevation, ft | Discharge, cfs | Water Surface Elevation | 5.3733 | 11/16/2020 12:23 PST | 1.318 | 0.40173
2020-09-23 14:15 | 15.0485 | 27.567 | 14.7479 | 0.211 | 5.2833 | 17.3336 | 34.0999 | Sensor Elevation | 5.0723
2020-09-23 14:30 | 15.0455 | 25.708 | 14.7476 | 0.209 | 5.2813 | 17.327 | 32.3818
2020-09-23 14:45 | 15.0436 | 25.61 | 14.7464 | 0.209 | 5.2813 | 17.327 | 32.3818 | Rating equation | Q [cfs] = 507.124*(WSEL [ft] -17.082)^1.956
2020-09-23 15:00 | 15.0452 | 25.61 | 14.746 | 0.21 | 5.2823 | 17.3303 | 33.2354
2020-09-23 15:15 | 15.0452 | 25.61 | 14.746 | 0.21 | 5.2823 | 17.3303 | 33.2354 |  | C | 507.1241
2020-09-23 15:30 | 15.0433 | 25.513 | 14.7457 | 0.209 | 5.2813 | 17.327 | 32.3818 |  | offset | 17.082
2020-09-23 15:45 | 15.0469 | 25.222 | 14.7463 | 0.211 | 5.2833 | 17.3336 | 34.0999 |  | n | 1.9561
2020-09-23 16:00 | 15.0408 | 25.222 | 14.7444 | 0.208 | 5.2803 | 17.3237 | 31.539
2020-09-23 16:15 | 15.0433 | 25.028 | 14.7441 | 0.21 | 5.2823 | 17.3303 | 33.2354
2020-09-23 16:30 | 15.0414 | 24.931 | 14.7421 | 0.21 | 5.2823 | 17.3303 | 33.2354
2020-09-23 16:45 | 15.0414 | 24.931 | 14.7416 | 0.211 | 5.2833 | 17.3336 | 34.0999
2020-09-23 17:00 | 15.0442 | 24.835 | 14.7422 | 0.212 | 5.2843 | 17.3369 | 34.9752
2020-09-23 17:15 | 15.0453 | 24.738 | 14.7464 | 0.21 | 5.2823 | 17.3303 | 33.2354
2020-09-23 17:30 | 15.0451 | 24.641 | 14.7456 | 0.211 | 5.2833 | 17.3336 | 34.0999
2020-09-23 17:45 | 15.0448 | 24.545 | 14.746 | 0.21 | 5.2823 | 17.3303 | 33.2354
2020-09-23 18:00 | 15.0488 | 24.448 | 14.7498 | 0.21 | 5.2823 | 17.3303 | 33.2354
2020-09-23 18:15 | 15.0471 | 24.351 | 14.7516 | 0.208 | 5.2803 | 17.3237 | 31.539
2020-09-23 18:30 | 15.0449 | 24.158 | 14.747 | 0.209 | 5.2813 | 17.327 | 32.3818
2020-09-23 18:45 | 15.041 | 23.869 | 14.7457 | 0.208 | 5.2803 | 17.3237 | 31.539
2020-09-23 19:00 | 15.0368 | 23.484 | 14.7408 | 0.208 | 5.2803 | 17.3237 | 31.539
2020-09-23 19:15 | 15.0332 | 23.292 | 14.7379 | 0.208 | 5.2803 | 17.3237 | 31.539
2020-09-23 19:30 | 15.034 | 23.1 | 14.7387 | 0.208 | 5.2803 | 17.3237 | 31.539
2020-09-23 19:45 | 15.0366 | 23.004 | 14.7421 | 0.207 | 5.2793 | 17.3205 | 30.7072
2020-09-23 20:00 | 15.0364 | 22.908 | 14.7416 | 0.207 | 5.2793 | 17.3205 | 30.7072
2020-09-23 20:15 | 15.0394 | 22.908 | 14.7422 | 0.209 | 5.2813 | 17.327 | 32.3818
2020-09-23 20:30 | 15.0397 | 23.004 | 14.7441 | 0.208 | 5.2803 | 17.3237 | 31.539
2020-09-23 20:45 | 15.0394 | 22.908 | 14.7428 | 0.209 | 5.2813 | 17.327 | 32.3818
2020-09-23 21:00 | 15.0391 | 22.812 | 14.7442 | 0.207 | 5.2793 | 17.3205 | 30.7072
2020-09-23 21:15 | 15.0343 | 22.717 | 14.7421 | 0.205 | 5.2773 | 17.3139 | 29.076
2020-09-23 21:30 | 15.0355 | 22.621 | 14.7418 | 0.206 | 5.2783 | 17.3172 | 29.8861
2020-09-23 21:45 | 15.0336 | 22.525 | 14.7399 | 0.206 | 5.2783 | 17.3172 | 29.8861
2020-09-23 22:00 | 15.0333 | 22.429 | 14.7418 | 0.205 | 5.2773 | 17.3139 | 29.076
2020-09-23 22:15 | 15.0349 | 22.429 | 14.7402 | 0.207 | 5.2793 | 17.3205 | 30.7072
2020-09-23 22:30 | 15.0345 | 22.333 | 14.7406 | 0.207 | 5.2793 | 17.3205 | 30.7072
2020-09-23 22:45 | 15.033 | 22.333 | 14.7334 | 0.211 | 5.2833 | 17.3336 | 34.0999
2020-09-23 23:00 | 15.0342 | 22.238 | 14.737 | 0.209 | 5.2813 | 17.327 | 32.3818
2020-09-23 23:15 | 15.0294 | 22.142 | 14.7351 | 0.207 | 5.2793 | 17.3205 | 30.7072
2020-09-23 23:30 | 15.0321 | 22.046 | 14.7351 | 0.209 | 5.2813 | 17.327 | 32.3818
2020-09-23 23:45 | 15.0321 | 22.046 | 14.7337 | 0.21 | 5.2823 | 17.3303 | 33.2354
2020-09-24 | 15.0362 | 21.951 | 14.7392 | 0.209 | 5.2813 | 17.327 | 32.3818
2020-09-24 00:15 | 15.0375 | 21.855 | 14.7399 | 0.209 | 5.2813 | 17.327 | 32.3818
2020-09-24 00:30 | 15.039 | 21.855 | 14.7418 | 0.209 | 5.2813 | 17.327 | 32.3818
2020-09-24 00:45 | 15.0446 | 21.76 | 14.7456 | 0.21 | 5.2823 | 17.3303 | 33.2354
2020-09-24 01:00 | 15.0503 | 21.664 | 14.7479 | 0.213 | 5.2853 | 17.3401 | 35.8613
2020-09-24 01:15 | 15.053 | 21.569 | 14.7498 | 0.213 | 5.2853 | 17.3401 | 35.8613
2020-09-24 01:30 | 15.0556 | 21.473 | 14.749 | 0.216 | 5.2883 | 17.35 | 38.5848
2020-09-24 01:45 | 15.0568 | 21.378 | 14.7543 | 0.213 | 5.2853 | 17.3401 | 35.8613
2020-09-24 02:00 | 15.058 | 21.282 | 14.7524 | 0.215 | 5.2873 | 17.3467 | 37.6661
2020-09-24 02:15 | 15.0565 | 21.282 | 14.7538 | 0.213 | 5.2853 | 17.3401 | 35.8613
2020-09-24 02:30 | 15.0577 | 21.187 | 14.7557 | 0.212 | 5.2843 | 17.3369 | 34.9752
2020-09-24 02:45 | 15.0562 | 21.187 | 14.7538 | 0.213 | 5.2853 | 17.3401 | 35.8613
2020-09-24 03:00 | 15.0562 | 21.187 | 14.7521 | 0.214 | 5.2863 | 17.3434 | 36.7583
2020-09-24 03:15 | 15.0562 | 21.187 | 14.7502 | 0.215 | 5.2873 | 17.3467 | 37.6661
2020-09-24 03:30 | 15.0562 | 21.187 | 14.7499 | 0.215 | 5.2873 | 17.3467 | 37.6661
2020-09-24 03:45 | 15.0577 | 21.187 | 14.7514 | 0.215 | 5.2873 | 17.3467 | 37.6661
2020-09-24 04:00 | 15.0562 | 21.187 | 14.7492 | 0.216 | 5.2883 | 17.35 | 38.5848
2020-09-24 04:15 | 15.0588 | 21.091 | 14.7489 | 0.218 | 5.2903 | 17.3565 | 40.4545
2020-09-24 04:30 | 15.0545 | 21.091 | 14.7503 | 0.214 | 5.2863 | 17.3434 | 36.7583
2020-09-24 04:45 | 15.0604 | 21.091 | 14.7521 | 0.217 | 5.2893 | 17.3533 | 39.5142
2020-09-24 05:00 | 15.0574 | 21.091 | 14.7503 | 0.216 | 5.2883 | 17.35 | 38.5848
2020-09-24 05:15 | 15.0585 | 20.996 | 14.7503 | 0.217 | 5.2893 | 17.3533 | 39.5142
2020-09-24 05:30 | 15.063 | 20.996 | 14.7518 | 0.219 | 5.2913 | 17.3598 | 41.4056
2020-09-24 05:45 | 15.0601 | 20.996 | 14.7535 | 0.216 | 5.2883 | 17.35 | 38.5848
2020-09-24 06:00 | 15.0601 | 20.996 | 14.7535 | 0.216 | 5.2883 | 17.35 | 38.5848
2020-09-24 06:15 | 15.0627 | 20.901 | 14.7554 | 0.216 | 5.2883 | 17.35 | 38.5848
2020-09-24 06:30 | 15.0598 | 20.901 | 14.7514 | 0.217 | 5.2893 | 17.3533 | 39.5142
2020-09-24 06:45 | 15.0627 | 20.901 | 14.7532 | 0.218 | 5.2903 | 17.3565 | 40.4545
2020-09-24 07:00 | 15.0627 | 20.901 | 14.7557 | 0.216 | 5.2883 | 17.35 | 38.5848
2020-09-24 07:15 | 15.0684 | 20.805 | 14.7603 | 0.217 | 5.2893 | 17.3533 | 39.5142
2020-09-24 07:30 | 15.0655 | 20.805 | 14.7615 | 0.214 | 5.2863 | 17.3434 | 36.7583
2020-09-24 07:45 | 15.0684 | 20.805 | 14.7648 | 0.213 | 5.2853 | 17.3401 | 35.8613
2020-09-24 08:00 | 15.0715 | 20.805 | 14.768 | 0.213 | 5.2853 | 17.3401 | 35.8613
2020-09-24 08:15 | 15.0744 | 20.805 | 14.7705 | 0.214 | 5.2863 | 17.3434 | 36.7583
2020-09-24 08:30 | 15.0744 | 20.805 | 14.7718 | 0.213 | 5.2853 | 17.3401 | 35.8613
2020-09-24 08:45 | 15.0744 | 20.805 | 14.7704 | 0.214 | 5.2863 | 17.3434 | 36.7583
2020-09-24 09:00 | 15.078 | 20.996 | 14.7751 | 0.213 | 5.2853 | 17.3401 | 35.8613
2020-09-24 09:15 | 15.078 | 20.996 | 14.7759 | 0.212 | 5.2843 | 17.3369 | 34.9752
2020-09-24 09:30 | 15.0739 | 21.091 | 14.7735 | 0.211 | 5.2833 | 17.3336 | 34.0999
2020-09-24 09:45 | 15.0783 | 21.091 | 14.7748 | 0.213 | 5.2853 | 17.3401 | 35.8613
2020-09-24 10:00 | 15.0757 | 21.187 | 14.774 | 0.212 | 5.2843 | 17.3369 | 34.9752
2020-09-24 10:15 | 15.0778 | 21.378 | 14.7735 | 0.214 | 5.2863 | 17.3434 | 36.7583
2020-09-24 10:30 | 15.079 | 21.76 | 14.7728 | 0.215 | 5.2873 | 17.3467 | 37.6661
2020-09-24 10:45 | 15.0787 | 22.142 | 14.7733 | 0.215 | 5.2873 | 17.3467 | 37.6661
2020-09-24 11:00 | 15.0755 | 22.525 | 14.7747 | 0.211 | 5.2833 | 17.3336 | 34.0999
2020-09-24 11:15 | 15.0768 | 22.908 | 14.7714 | 0.215 | 5.2873 | 17.3467 | 37.6661
2020-09-24 11:30 | 15.0807 | 23.196 | 14.7699 | 0.219 | 5.2913 | 17.3598 | 41.4056
2020-09-24 11:45 | 15.0754 | 23.388 | 14.7712 | 0.214 | 5.2863 | 17.3434 | 36.7583
2020-09-24 12:00 | 15.081 | 23.773 | 14.7672 | 0.221 | 5.2933 | 17.3664 | 43.3401
2020-09-24 12:15 | 15.0883 | 24.158 | 14.7786 | 0.218 | 5.2903 | 17.3565 | 40.4545
2020-09-24 12:30 | 15.0806 | 24.545 | 14.7705 | 0.218 | 5.2903 | 17.3565 | 40.4545
2020-09-24 12:45 | 15.0786 | 24.835 | 14.7698 | 0.217 | 5.2893 | 17.3533 | 39.5142
2020-09-24 13:00 | 15.078 | 25.125 | 14.7686 | 0.218 | 5.2903 | 17.3565 | 40.4545
2020-09-24 13:15 | 15.0807 | 25.513 | 14.7692 | 0.219 | 5.2913 | 17.3598 | 41.4056
2020-09-24 13:30 | 15.0761 | 25.902 | 14.767 | 0.217 | 5.2893 | 17.3533 | 39.5142
2020-09-24 13:45 | 15.0736 | 26.097 | 14.7641 | 0.218 | 5.2903 | 17.3565 | 40.4545
2020-09-24 14:00 | 15.0741 | 26.195 | 14.7627 | 0.219 | 5.2913 | 17.3598 | 41.4056
2020-09-24 14:15 | 15.0741 | 26.195 | 14.7612 | 0.22 | 5.2923 | 17.3631 | 42.3674
2020-09-24 14:30 | 15.0744 | 26.292 | 14.7628 | 0.219 | 5.2913 | 17.3598 | 41.4056
2020-09-24 14:45 | 15.0741 | 26.195 | 14.7582 | 0.222 | 5.2943 | 17.3697 | 44.3235
2020-09-24 15:00 | 15.0722 | 26.097 | 14.7557 | 0.223 | 5.2953 | 17.3729 | 45.3178
2020-09-24 15:15 | 15.07 | 25.902 | 14.7573 | 0.22 | 5.2923 | 17.3631 | 42.3674
2020-09-24 15:30 | 15.0706 | 25.61 | 14.7557 | 0.221 | 5.2933 | 17.3664 | 43.3401
2020-09-24 15:45 | 15.0672 | 25.513 | 14.7553 | 0.219 | 5.2913 | 17.3598 | 41.4056
2020-09-24 16:00 | 15.0715 | 25.416 | 14.7564 | 0.221 | 5.2933 | 17.3664 | 43.3401
2020-09-24 16:15 | 15.0678 | 25.222 | 14.7548 | 0.22 | 5.2923 | 17.3631 | 42.3674
2020-09-24 16:30 | 15.0684 | 24.931 | 14.7544 | 0.221 | 5.2933 | 17.3664 | 43.3401
2020-09-24 16:45 | 15.0707 | 24.738 | 14.7532 | 0.223 | 5.2953 | 17.3729 | 45.3178
2020-09-24 17:00 | 15.0656 | 24.545 | 14.7553 | 0.218 | 5.2903 | 17.3565 | 40.4545
2020-09-24 17:15 | 15.0646 | 24.255 | 14.7522 | 0.22 | 5.2923 | 17.3631 | 42.3674
2020-09-24 17:30 | 15.0581 | 24.062 | 14.7467 | 0.219 | 5.2913 | 17.3598 | 41.4056
2020-09-24 17:45 | 15.0571 | 23.773 | 14.7458 | 0.219 | 5.2913 | 17.3598 | 41.4056
2020-09-24 18:00 | 15.0551 | 23.581 | 14.7434 | 0.219 | 5.2913 | 17.3598 | 41.4056
2020-09-24 18:15 | 15.0526 | 23.292 | 14.7441 | 0.217 | 5.2893 | 17.3533 | 39.5142
2020-09-24 18:30 | 15.0535 | 23.1 | 14.7413 | 0.219 | 5.2913 | 17.3598 | 41.4056
2020-09-24 18:45 | 15.0513 | 22.908 | 14.7402 | 0.219 | 5.2913 | 17.3598 | 41.4056
2020-09-24 19:00 | 15.0507 | 22.717 | 14.7447 | 0.215 | 5.2873 | 17.3467 | 37.6661
2020-09-24 19:15 | 15.0498 | 22.429 | 14.7403 | 0.218 | 5.2903 | 17.3565 | 40.4545
2020-09-24 19:30 | 15.0522 | 22.238 | 14.7435 | 0.217 | 5.2893 | 17.3533 | 39.5142
2020-09-24 19:45 | 15.0527 | 21.951 | 14.7469 | 0.215 | 5.2873 | 17.3467 | 37.6661
2020-09-24 20:00 | 15.0539 | 21.855 | 14.7464 | 0.216 | 5.2883 | 17.35 | 38.5848
2020-09-24 20:15 | 15.0517 | 21.664 | 14.7483 | 0.213 | 5.2853 | 17.3401 | 35.8613
2020-09-24 20:30 | 15.05 | 21.569 | 14.7444 | 0.215 | 5.2873 | 17.3467 | 37.6661
2020-09-24 20:45 | 15.0511 | 21.473 | 14.7458 | 0.215 | 5.2873 | 17.3467 | 37.6661
2020-09-24 21:00 | 15.0526 | 21.473 | 14.7476 | 0.214 | 5.2863 | 17.3434 | 36.7583
2020-09-24 21:15 | 15.0514 | 21.569 | 14.7458 | 0.215 | 5.2873 | 17.3467 | 37.6661
2020-09-24 21:30 | 15.0485 | 21.569 | 14.7454 | 0.213 | 5.2853 | 17.3401 | 35.8613
2020-09-24 21:45 | 15.0485 | 21.569 | 14.7432 | 0.215 | 5.2873 | 17.3467 | 37.6661
2020-09-24 22:00 | 15.0467 | 21.473 | 14.7432 | 0.213 | 5.2853 | 17.3401 | 35.8613
2020-09-24 22:15 | 15.0467 | 21.473 | 14.7403 | 0.215 | 5.2873 | 17.3467 | 37.6661
2020-09-24 22:30 | 15.0452 | 21.473 | 14.7415 | 0.214 | 5.2863 | 17.3434 | 36.7583
2020-09-24 22:45 | 15.0464 | 21.378 | 14.7408 | 0.215 | 5.2873 | 17.3467 | 37.6661
2020-09-24 23:00 | 15.0494 | 21.378 | 14.748 | 0.212 | 5.2843 | 17.3369 | 34.9752
2020-09-24 23:15 | 15.0478 | 21.378 | 14.7427 | 0.215 | 5.2873 | 17.3467 | 37.6661
2020-09-24 23:30 | 15.0478 | 21.378 | 14.7422 | 0.215 | 5.2873 | 17.3467 | 37.6661
2020-09-24 23:45 | 15.0478 | 21.378 | 14.7419 | 0.215 | 5.2873 | 17.3467 | 37.6661
2020-09-25 | 15.0449 | 21.378 | 14.7393 | 0.215 | 5.2873 | 17.3467 | 37.6661
2020-09-25 00:15 | 15.0404 | 21.378 | 14.7371 | 0.213 | 5.2853 | 17.3401 | 35.8613
2020-09-25 00:30 | 15.0433 | 21.378 | 14.7379 | 0.215 | 5.2873 | 17.3467 | 37.6661
2020-09-25 00:45 | 15.0404 | 21.378 | 14.7361 | 0.214 | 5.2863 | 17.3434 | 36.7583
2020-09-25 01:00 | 15.0345 | 21.378 | 14.7299 | 0.214 | 5.2863 | 17.3434 | 36.7583
2020-09-25 01:15 | 15.0385 | 21.282 | 14.7354 | 0.213 | 5.2853 | 17.3401 | 35.8613
2020-09-25 01:30 | 15.0398 | 21.187 | 14.7368 | 0.213 | 5.2853 | 17.3401 | 35.8613
2020-09-25 01:45 | 15.0398 | 21.187 | 14.739 | 0.211 | 5.2833 | 17.3336 | 34.0999
2020-09-25 02:00 | 15.0394 | 21.091 | 14.7361 | 0.213 | 5.2853 | 17.3401 | 35.8613
2020-09-25 02:15 | 15.0377 | 20.996 | 14.7335 | 0.214 | 5.2863 | 17.3434 | 36.7583
2020-09-25 02:30 | 15.0391 | 20.996 | 14.7357 | 0.213 | 5.2853 | 17.3401 | 35.8613
2020-09-25 02:45 | 15.0433 | 20.901 | 14.7398 | 0.213 | 5.2853 | 17.3401 | 35.8613
2020-09-25 03:00 | 15.0464 | 20.901 | 14.7422 | 0.214 | 5.2863 | 17.3434 | 36.7583
2020-09-25 03:15 | 15.0448 | 20.901 | 14.7415 | 0.213 | 5.2853 | 17.3401 | 35.8613
2020-09-25 03:30 | 15.0493 | 20.901 | 14.7418 | 0.216 | 5.2883 | 17.35 | 38.5848
2020-09-25 03:45 | 15.049 | 20.805 | 14.7451 | 0.214 | 5.2863 | 17.3434 | 36.7583
2020-09-25 04:00 | 15.0549 | 20.805 | 14.749 | 0.215 | 5.2873 | 17.3467 | 37.6661
2020-09-25 04:15 | 15.0562 | 20.71 | 14.7531 | 0.213 | 5.2853 | 17.3401 | 35.8613
2020-09-25 04:30 | 15.0562 | 20.71 | 14.7509 | 0.215 | 5.2873 | 17.3467 | 37.6661
2020-09-25 04:45 | 15.0517 | 20.71 | 14.748 | 0.214 | 5.2863 | 17.3434 | 36.7583
2020-09-25 05:00 | 15.0529 | 20.615 | 14.7486 | 0.214 | 5.2863 | 17.3434 | 36.7583
2020-09-25 05:15 | 15.0529 | 20.615 | 14.75 | 0.213 | 5.2853 | 17.3401 | 35.8613
2020-09-25 05:30 | 15.0514 | 20.615 | 14.7479 | 0.213 | 5.2853 | 17.3401 | 35.8613
2020-09-25 05:45 | 15.0496 | 20.519 | 14.7476 | 0.212 | 5.2843 | 17.3369 | 34.9752
2020-09-25 06:00 | 15.051 | 20.519 | 14.7469 | 0.214 | 5.2863 | 17.3434 | 36.7583
2020-09-25 06:15 | 15.051 | 20.519 | 14.7482 | 0.213 | 5.2853 | 17.3401 | 35.8613
2020-09-25 06:30 | 15.0571 | 20.519 | 14.7554 | 0.212 | 5.2843 | 17.3369 | 34.9752
2020-09-25 06:45 | 15.0612 | 20.424 | 14.7573 | 0.214 | 5.2863 | 17.3434 | 36.7583
2020-09-25 07:00 | 15.0612 | 20.424 | 14.758 | 0.213 | 5.2853 | 17.3401 | 35.8613
2020-09-25 07:15 | 15.0612 | 20.424 | 14.758 | 0.213 | 5.2853 | 17.3401 | 35.8613
2020-09-25 07:30 | 15.0627 | 20.424 | 14.7603 | 0.213 | 5.2853 | 17.3401 | 35.8613
2020-09-25 07:45 | 15.0625 | 20.329 | 14.7611 | 0.212 | 5.2843 | 17.3369 | 34.9752
2020-09-25 08:00 | 15.0594 | 20.329 | 14.7605 | 0.21 | 5.2823 | 17.3303 | 33.2354
2020-09-25 08:15 | 15.0606 | 20.234 | 14.7644 | 0.208 | 5.2803 | 17.3237 | 31.539
2020-09-25 08:30 | 15.0594 | 20.329 | 14.7653 | 0.207 | 5.2793 | 17.3205 | 30.7072
2020-09-25 08:45 | 15.0583 | 20.424 | 14.765 | 0.206 | 5.2783 | 17.3172 | 29.8861
2020-09-25 09:00 | 15.0642 | 20.424 | 14.7701 | 0.207 | 5.2793 | 17.3205 | 30.7072
2020-09-25 09:15 | 15.0609 | 20.329 | 14.7712 | 0.204 | 5.2763 | 17.3106 | 28.2767
2020-09-25 09:30 | 15.0639 | 20.329 | 14.7704 | 0.206 | 5.2783 | 17.3172 | 29.8861
2020-09-25 09:45 | 15.0656 | 20.424 | 14.7733 | 0.206 | 5.2783 | 17.3172 | 29.8861
2020-09-25 10:00 | 15.0678 | 20.615 | 14.7727 | 0.208 | 5.2803 | 17.3237 | 31.539
2020-09-25 10:15 | 15.0672 | 20.901 | 14.7708 | 0.208 | 5.2803 | 17.3237 | 31.539
2020-09-25 10:30 | 15.0649 | 21.091 | 14.7686 | 0.208 | 5.2803 | 17.3237 | 31.539
2020-09-25 10:45 | 15.0667 | 21.187 | 14.7757 | 0.205 | 5.2773 | 17.3139 | 29.076
2020-09-25 11:00 | 15.0717 | 21.378 | 14.7767 | 0.207 | 5.2793 | 17.3205 | 30.7072
2020-09-25 11:15 | 15.072 | 21.473 | 14.7788 | 0.206 | 5.2783 | 17.3172 | 29.8861
2020-09-25 11:30 | 15.0755 | 22.046 | 14.7778 | 0.209 | 5.2813 | 17.327 | 32.3818
2020-09-25 11:45 | 15.0749 | 22.812 | 14.7792 | 0.208 | 5.2803 | 17.3237 | 31.539
2020-09-25 12:00 | 15.0765 | 23.292 | 14.7778 | 0.21 | 5.2823 | 17.3303 | 33.2354
2020-09-25 12:15 | 15.0783 | 23.388 | 14.7776 | 0.211 | 5.2833 | 17.3336 | 34.0999
2020-09-25 12:30 | 15.079 | 23.581 | 14.7802 | 0.21 | 5.2823 | 17.3303 | 33.2354
2020-09-25 12:45 | 15.0815 | 23.869 | 14.7795 | 0.212 | 5.2843 | 17.3369 | 34.9752
2020-09-25 13:00 | 15.0812 | 24.255 | 14.7776 | 0.213 | 5.2853 | 17.3401 | 35.8613
2020-09-25 13:15 | 15.0775 | 24.545 | 14.7762 | 0.212 | 5.2843 | 17.3369 | 34.9752
2020-09-25 13:30 | 15.0812 | 24.738 | 14.777 | 0.214 | 5.2863 | 17.3434 | 36.7583
2020-09-25 13:45 | 15.0788 | 24.931 | 14.7734 | 0.215 | 5.2873 | 17.3467 | 37.6661
2020-09-25 14:00 | 15.0762 | 25.028 | 14.7766 | 0.211 | 5.2833 | 17.3336 | 34.0999
2020-09-25 14:15 | 15.0751 | 25.125 | 14.7764 | 0.21 | 5.2823 | 17.3303 | 33.2354
2020-09-25 14:30 | 15.0796 | 25.125 | 14.777 | 0.213 | 5.2853 | 17.3401 | 35.8613
2020-09-25 14:45 | 15.078 | 25.125 | 14.7737 | 0.214 | 5.2863 | 17.3434 | 36.7583
2020-09-25 15:00 | 15.0765 | 25.125 | 14.7766 | 0.211 | 5.2833 | 17.3336 | 34.0999
2020-09-25 15:15 | 15.0738 | 25.222 | 14.7721 | 0.212 | 5.2843 | 17.3369 | 34.9752
2020-09-25 15:30 | 15.0735 | 25.125 | 14.7711 | 0.213 | 5.2853 | 17.3401 | 35.8613
2020-09-25 15:45 | 15.0706 | 25.125 | 14.7689 | 0.212 | 5.2843 | 17.3369 | 34.9752
2020-09-25 16:00 | 15.0701 | 25.028 | 14.7651 | 0.214 | 5.2863 | 17.3434 | 36.7583
2020-09-25 16:15 | 15.0699 | 24.931 | 14.7724 | 0.209 | 5.2813 | 17.327 | 32.3818
2020-09-25 16:30 | 15.0726 | 24.835 | 14.7709 | 0.212 | 5.2843 | 17.3369 | 34.9752
2020-09-25 16:45 | 15.0693 | 24.738 | 14.7676 | 0.212 | 5.2843 | 17.3369 | 34.9752
2020-09-25 17:00 | 15.0701 | 24.545 | 14.7704 | 0.211 | 5.2833 | 17.3336 | 34.0999
2020-09-25 17:15 | 15.0683 | 24.448 | 14.768 | 0.211 | 5.2833 | 17.3336 | 34.0999
2020-09-25 17:30 | 15.0691 | 24.255 | 14.7675 | 0.212 | 5.2843 | 17.3369 | 34.9752
2020-09-25 17:45 | 15.0716 | 24.062 | 14.7663 | 0.215 | 5.2873 | 17.3467 | 37.6661
2020-09-25 18:00 | 15.0694 | 23.869 | 14.7666 | 0.213 | 5.2853 | 17.3401 | 35.8613
2020-09-25 18:15 | 15.0688 | 23.677 | 14.7663 | 0.213 | 5.2853 | 17.3401 | 35.8613
2020-09-25 18:30 | 15.0697 | 23.484 | 14.7656 | 0.214 | 5.2863 | 17.3434 | 36.7583
2020-09-25 18:45 | 15.0706 | 23.292 | 14.7667 | 0.214 | 5.2863 | 17.3434 | 36.7583
2020-09-25 19:00 | 15.0729 | 23.1 | 14.7664 | 0.215 | 5.2873 | 17.3467 | 37.6661
2020-09-25 19:15 | 15.0707 | 22.908 | 14.7679 | 0.213 | 5.2853 | 17.3401 | 35.8613
2020-09-25 19:30 | 15.072 | 22.812 | 14.7676 | 0.214 | 5.2863 | 17.3434 | 36.7583
2020-09-25 19:45 | 15.0716 | 22.717 | 14.7672 | 0.214 | 5.2863 | 17.3434 | 36.7583
2020-09-25 20:00 | 15.0729 | 22.621 | 14.7705 | 0.213 | 5.2853 | 17.3401 | 35.8613
2020-09-25 20:15 | 15.0774 | 22.621 | 14.7719 | 0.215 | 5.2873 | 17.3467 | 37.6661
2020-09-25 20:30 | 15.0786 | 22.525 | 14.7721 | 0.215 | 5.2873 | 17.3467 | 37.6661
2020-09-25 20:45 | 15.0783 | 22.429 | 14.7711 | 0.216 | 5.2883 | 17.35 | 38.5848
2020-09-25 21:00 | 15.0797 | 22.429 | 14.7721 | 0.216 | 5.2883 | 17.35 | 38.5848
2020-09-25 21:15 | 15.0823 | 22.333 | 14.7751 | 0.216 | 5.2883 | 17.35 | 38.5848
2020-09-25 21:30 | 15.0823 | 22.333 | 14.774 | 0.217 | 5.2893 | 17.3533 | 39.5142
2020-09-25 21:45 | 15.0836 | 22.238 | 14.7792 | 0.214 | 5.2863 | 17.3434 | 36.7583
2020-09-25 22:00 | 15.0877 | 22.142 | 14.7785 | 0.217 | 5.2893 | 17.3533 | 39.5142
2020-09-25 22:15 | 15.0893 | 22.142 | 14.778 | 0.219 | 5.2913 | 17.3598 | 41.4056
2020-09-25 22:30 | 15.0907 | 22.142 | 14.7778 | 0.22 | 5.2923 | 17.3631 | 42.3674
2020-09-25 22:45 | 15.0889 | 22.046 | 14.7795 | 0.218 | 5.2903 | 17.3565 | 40.4545
2020-09-25 23:00 | 15.0934 | 22.046 | 14.7831 | 0.218 | 5.2903 | 17.3565 | 40.4545
2020-09-25 23:15 | 15.0902 | 21.951 | 14.7811 | 0.217 | 5.2893 | 17.3533 | 39.5142
2020-09-25 23:30 | 15.0886 | 21.951 | 14.7811 | 0.216 | 5.2883 | 17.35 | 38.5848
2020-09-25 23:45 | 15.0868 | 21.855 | 14.7811 | 0.215 | 5.2873 | 17.3467 | 37.6661
2020-09-26 | 15.0883 | 21.855 | 14.7789 | 0.218 | 5.2903 | 17.3565 | 40.4545
2020-09-26 00:15 | 15.0913 | 21.855 | 14.7807 | 0.218 | 5.2903 | 17.3565 | 40.4545
2020-09-26 00:30 | 15.0894 | 21.76 | 14.7825 | 0.216 | 5.2883 | 17.35 | 38.5848
2020-09-26 00:45 | 15.0894 | 21.76 | 14.7804 | 0.217 | 5.2893 | 17.3533 | 39.5142
2020-09-26 01:00 | 15.0939 | 21.76 | 14.7857 | 0.217 | 5.2893 | 17.3533 | 39.5142
2020-09-26 01:15 | 15.097 | 21.76 | 14.7876 | 0.218 | 5.2903 | 17.3565 | 40.4545
2020-09-26 01:30 | 15.0951 | 21.664 | 14.7876 | 0.216 | 5.2883 | 17.35 | 38.5848
2020-09-26 01:45 | 15.0951 | 21.664 | 14.7872 | 0.216 | 5.2883 | 17.35 | 38.5848
2020-09-26 02:00 | 15.0951 | 21.664 | 14.7854 | 0.218 | 5.2903 | 17.3565 | 40.4545
2020-09-26 02:15 | 15.0934 | 21.569 | 14.7854 | 0.216 | 5.2883 | 17.35 | 38.5848
2020-09-26 02:30 | 15.0903 | 21.569 | 14.7836 | 0.216 | 5.2883 | 17.35 | 38.5848
2020-09-26 02:45 | 15.0889 | 21.569 | 14.7854 | 0.213 | 5.2853 | 17.3401 | 35.8613
2020-09-26 03:00 | 15.0931 | 21.473 | 14.7876 | 0.215 | 5.2873 | 17.3467 | 37.6661
2020-09-26 03:15 | 15.0931 | 21.473 | 14.7862 | 0.216 | 5.2883 | 17.35 | 38.5848
2020-09-26 03:30 | 15.09 | 21.473 | 14.7825 | 0.216 | 5.2883 | 17.35 | 38.5848
2020-09-26 03:45 | 15.0916 | 21.473 | 14.784 | 0.216 | 5.2883 | 17.35 | 38.5848
2020-09-26 04:00 | 15.0916 | 21.473 | 14.7876 | 0.214 | 5.2863 | 17.3434 | 36.7583
2020-09-26 04:15 | 15.0928 | 21.378 | 14.7876 | 0.215 | 5.2873 | 17.3467 | 37.6661
2020-09-26 04:30 | 15.0942 | 21.378 | 14.7857 | 0.217 | 5.2893 | 17.3533 | 39.5142
2020-09-26 04:45 | 15.0942 | 21.378 | 14.7876 | 0.216 | 5.2883 | 17.35 | 38.5848
2020-09-26 05:00 | 15.0954 | 21.282 | 14.7876 | 0.216 | 5.2883 | 17.35 | 38.5848
2020-09-26 05:15 | 15.0954 | 21.282 | 14.7876 | 0.216 | 5.2883 | 17.35 | 38.5848
2020-09-26 05:30 | 15.0939 | 21.282 | 14.7898 | 0.214 | 5.2863 | 17.3434 | 36.7583
2020-09-26 05:45 | 15.0968 | 21.282 | 14.7879 | 0.217 | 5.2893 | 17.3533 | 39.5142
2020-09-26 06:00 | 15.0968 | 21.282 | 14.7894 | 0.216 | 5.2883 | 17.35 | 38.5848
2020-09-26 06:15 | 15.0996 | 21.187 | 14.7915 | 0.217 | 5.2893 | 17.3533 | 39.5142
2020-09-26 06:30 | 15.0996 | 21.187 | 14.7915 | 0.217 | 5.2893 | 17.3533 | 39.5142
2020-09-26 06:45 | 15.1026 | 21.187 | 14.7937 | 0.217 | 5.2893 | 17.3533 | 39.5142
2020-09-26 07:00 | 15.1007 | 21.091 | 14.7956 | 0.215 | 5.2873 | 17.3467 | 37.6661
2020-09-26 07:15 | 15.1067 | 21.091 | 14.7959 | 0.219 | 5.2913 | 17.3598 | 41.4056
2020-09-26 07:30 | 15.105 | 20.996 | 14.7962 | 0.217 | 5.2893 | 17.3533 | 39.5142
2020-09-26 07:45 | 15.108 | 20.996 | 14.8002 | 0.216 | 5.2883 | 17.35 | 38.5848
2020-09-26 08:00 | 15.1095 | 20.996 | 14.8041 | 0.215 | 5.2873 | 17.3467 | 37.6661
2020-09-26 08:15 | 15.1139 | 20.996 | 14.8088 | 0.215 | 5.2873 | 17.3467 | 37.6661
2020-09-26 08:30 | 15.1154 | 20.996 | 14.8073 | 0.217 | 5.2893 | 17.3533 | 39.5142
2020-09-26 08:45 | 15.1173 | 21.091 | 14.812 | 0.215 | 5.2873 | 17.3467 | 37.6661
2020-09-26 09:00 | 15.1157 | 21.091 | 14.8108 | 0.214 | 5.2863 | 17.3434 | 36.7583
2020-09-26 09:15 | 15.116 | 21.187 | 14.8097 | 0.215 | 5.2873 | 17.3467 | 37.6661
2020-09-26 09:30 | 15.1176 | 21.187 | 14.8146 | 0.213 | 5.2853 | 17.3401 | 35.8613
2020-09-26 09:45 | 15.116 | 21.187 | 14.8127 | 0.213 | 5.2853 | 17.3401 | 35.8613
2020-09-26 10:00 | 15.1193 | 21.282 | 14.8173 | 0.212 | 5.2843 | 17.3369 | 34.9752
2020-09-26 10:15 | 15.1167 | 21.378 | 14.8111 | 0.215 | 5.2873 | 17.3467 | 37.6661
2020-09-26 10:30 | 15.1139 | 21.473 | 14.8117 | 0.213 | 5.2853 | 17.3401 | 35.8613
2020-09-26 10:45 | 15.1145 | 21.664 | 14.8111 | 0.213 | 5.2853 | 17.3401 | 35.8613
2020-09-26 11:00 | 15.1186 | 21.951 | 14.8121 | 0.215 | 5.2873 | 17.3467 | 37.6661
2020-09-26 11:15 | 15.1164 | 22.238 | 14.8081 | 0.217 | 5.2893 | 17.3533 | 39.5142
2020-09-26 11:30 | 15.1163 | 22.621 | 14.8081 | 0.217 | 5.2893 | 17.3533 | 39.5142
2020-09-26 11:45 | 15.119 | 23.004 | 14.8076 | 0.219 | 5.2913 | 17.3598 | 41.4056
2020-09-26 12:00 | 15.1202 | 23.388 | 14.8101 | 0.218 | 5.2903 | 17.3565 | 40.4545
2020-09-26 12:15 | 15.12 | 23.773 | 14.8118 | 0.217 | 5.2893 | 17.3533 | 39.5142
2020-09-26 12:30 | 15.1221 | 23.966 | 14.8114 | 0.218 | 5.2903 | 17.3565 | 40.4545
2020-09-26 12:45 | 15.1231 | 24.255 | 14.8115 | 0.219 | 5.2913 | 17.3598 | 41.4056
2020-09-26 13:00 | 15.1258 | 24.641 | 14.8147 | 0.219 | 5.2913 | 17.3598 | 41.4056
2020-09-26 13:15 | 15.1213 | 24.641 | 14.8099 | 0.219 | 5.2913 | 17.3598 | 41.4056
2020-09-26 13:30 | 15.1228 | 24.641 | 14.8086 | 0.221 | 5.2933 | 17.3664 | 43.3401
2020-09-26 13:45 | 15.1205 | 24.835 | 14.8055 | 0.221 | 5.2933 | 17.3664 | 43.3401
2020-09-26 14:00 | 15.1221 | 25.319 | 14.8065 | 0.222 | 5.2943 | 17.3697 | 44.3235
2020-09-26 14:15 | 15.12 | 25.61 | 14.8081 | 0.219 | 5.2913 | 17.3598 | 41.4056
2020-09-26 14:30 | 15.1237 | 25.805 | 14.8059 | 0.223 | 5.2953 | 17.3729 | 45.3178
2020-09-26 14:45 | 15.1164 | 25.902 | 14.8078 | 0.217 | 5.2893 | 17.3533 | 39.5142
2020-09-26 15:00 | 15.1164 | 25.902 | 14.8018 | 0.221 | 5.2933 | 17.3664 | 43.3401
2020-09-26 15:15 | 15.118 | 25.902 | 14.8039 | 0.221 | 5.2933 | 17.3664 | 43.3401
2020-09-26 15:30 | 15.1164 | 25.902 | 14.802 | 0.221 | 5.2933 | 17.3664 | 43.3401
2020-09-26 15:45 | 15.1195 | 25.902 | 14.8018 | 0.223 | 5.2953 | 17.3729 | 45.3178
2020-09-26 16:00 | 15.115 | 25.902 | 14.8021 | 0.22 | 5.2923 | 17.3631 | 42.3674
2020-09-26 16:15 | 15.1144 | 25.708 | 14.8008 | 0.22 | 5.2923 | 17.3631 | 42.3674
2020-09-26 16:30 | 15.1125 | 25.61 | 14.7981 | 0.221 | 5.2933 | 17.3664 | 43.3401
2020-09-26 16:45 | 15.1105 | 25.416 | 14.794 | 0.223 | 5.2953 | 17.3729 | 45.3178
2020-09-26 17:00 | 15.1095 | 25.125 | 14.7957 | 0.221 | 5.2933 | 17.3664 | 43.3401
2020-09-26 17:15 | 15.1103 | 24.931 | 14.7937 | 0.223 | 5.2953 | 17.3729 | 45.3178
2020-09-26 17:30 | 15.1048 | 24.641 | 14.7946 | 0.218 | 5.2903 | 17.3565 | 40.4545
2020-09-26 17:45 | 15.1057 | 24.448 | 14.795 | 0.218 | 5.2903 | 17.3565 | 40.4545
2020-09-26 18:00 | 15.109 | 24.062 | 14.7946 | 0.221 | 5.2933 | 17.3664 | 43.3401
2020-09-26 18:15 | 15.111 | 23.773 | 14.7968 | 0.221 | 5.2933 | 17.3664 | 43.3401
2020-09-26 18:30 | 15.11 | 23.484 | 14.7988 | 0.219 | 5.2913 | 17.3598 | 41.4056
2020-09-26 18:45 | 15.1106 | 23.196 | 14.7985 | 0.219 | 5.2913 | 17.3598 | 41.4056
2020-09-26 19:00 | 15.1084 | 23.004 | 14.797 | 0.219 | 5.2913 | 17.3598 | 41.4056
2020-09-26 19:15 | 15.109 | 22.717 | 14.7982 | 0.219 | 5.2913 | 17.3598 | 41.4056
2020-09-26 19:30 | 15.1099 | 22.525 | 14.7992 | 0.218 | 5.2903 | 17.3565 | 40.4545
2020-09-26 19:45 | 15.1105 | 22.238 | 14.8026 | 0.216 | 5.2883 | 17.35 | 38.5848
2020-09-26 20:00 | 15.1128 | 22.046 | 14.8043 | 0.217 | 5.2893 | 17.3533 | 39.5142
2020-09-26 20:15 | 15.1119 | 21.76 | 14.8026 | 0.218 | 5.2903 | 17.3565 | 40.4545
2020-09-26 20:30 | 15.1128 | 21.569 | 14.8062 | 0.216 | 5.2883 | 17.35 | 38.5848
2020-09-26 20:45 | 15.1092 | 21.378 | 14.8026 | 0.216 | 5.2883 | 17.35 | 38.5848
2020-09-26 21:00 | 15.1074 | 21.282 | 14.8007 | 0.216 | 5.2883 | 17.35 | 38.5848
2020-09-26 21:15 | 15.107 | 21.187 | 14.8004 | 0.216 | 5.2883 | 17.35 | 38.5848
2020-09-26 21:30 | 15.1035 | 20.996 | 14.8004 | 0.213 | 5.2853 | 17.3401 | 35.8613
2020-09-26 21:45 | 15.1031 | 20.901 | 14.8004 | 0.213 | 5.2853 | 17.3401 | 35.8613
2020-09-26 22:00 | 15.1025 | 20.71 | 14.797 | 0.215 | 5.2873 | 17.3467 | 37.6661
2020-09-26 22:15 | 15.1022 | 20.615 | 14.7989 | 0.213 | 5.2853 | 17.3401 | 35.8613
2020-09-26 22:30 | 15.1052 | 20.615 | 14.8011 | 0.214 | 5.2863 | 17.3434 | 36.7583
2020-09-26 22:45 | 15.1022 | 20.615 | 14.7975 | 0.214 | 5.2863 | 17.3434 | 36.7583
2020-09-26 23:00 | 15.0989 | 20.519 | 14.7975 | 0.212 | 5.2843 | 17.3369 | 34.9752
2020-09-26 23:15 | 15.1019 | 20.519 | 14.797 | 0.214 | 5.2863 | 17.3434 | 36.7583
2020-09-26 23:30 | 15.0974 | 20.519 | 14.7928 | 0.214 | 5.2863 | 17.3434 | 36.7583
2020-09-26 23:45 | 15.0992 | 20.615 | 14.7943 | 0.214 | 5.2863 | 17.3434 | 36.7583
2020-09-27 | 15.0996 | 20.71 | 14.7921 | 0.216 | 5.2883 | 17.35 | 38.5848
2020-09-27 00:15 | 15.0968 | 20.805 | 14.7899 | 0.216 | 5.2883 | 17.35 | 38.5848
2020-09-27 00:30 | 15.0957 | 20.901 | 14.7888 | 0.216 | 5.2883 | 17.35 | 38.5848
2020-09-27 00:45 | 15.096 | 20.996 | 14.7878 | 0.217 | 5.2893 | 17.3533 | 39.5142
2020-09-27 01:00 | 15.0945 | 20.996 | 14.7899 | 0.214 | 5.2863 | 17.3434 | 36.7583
2020-09-27 01:15 | 15.0942 | 20.901 | 14.7883 | 0.215 | 5.2873 | 17.3467 | 37.6661
2020-09-27 01:30 | 15.0923 | 20.805 | 14.7883 | 0.214 | 5.2863 | 17.3434 | 36.7583
2020-09-27 01:45 | 15.092 | 20.71 | 14.7866 | 0.215 | 5.2873 | 17.3467 | 37.6661
2020-09-27 02:00 | 15.0887 | 20.615 | 14.7856 | 0.213 | 5.2853 | 17.3401 | 35.8613
2020-09-27 02:15 | 15.0854 | 20.519 | 14.783 | 0.213 | 5.2853 | 17.3401 | 35.8613
2020-09-27 02:30 | 15.0854 | 20.519 | 14.7802 | 0.215 | 5.2873 | 17.3467 | 37.6661
2020-09-27 02:45 | 15.0828 | 20.615 | 14.7773 | 0.215 | 5.2873 | 17.3467 | 37.6661
2020-09-27 03:00 | 15.0813 | 20.615 | 14.774 | 0.216 | 5.2883 | 17.35 | 38.5848
2020-09-27 03:15 | 15.0797 | 20.615 | 14.7734 | 0.215 | 5.2873 | 17.3467 | 37.6661
2020-09-27 03:30 | 15.0794 | 20.519 | 14.7727 | 0.216 | 5.2883 | 17.35 | 38.5848
2020-09-27 03:45 | 15.0765 | 20.519 | 14.7701 | 0.215 | 5.2873 | 17.3467 | 37.6661
2020-09-27 04:00 | 15.0752 | 20.615 | 14.7676 | 0.216 | 5.2883 | 17.35 | 38.5848
2020-09-27 04:15 | 15.0757 | 20.71 | 14.7669 | 0.217 | 5.2893 | 17.3533 | 39.5142
2020-09-27 04:30 | 15.0741 | 20.71 | 14.765 | 0.217 | 5.2893 | 17.3533 | 39.5142
2020-09-27 04:45 | 15.0741 | 20.71 | 14.7643 | 0.218 | 5.2903 | 17.3565 | 40.4545
2020-09-27 05:00 | 15.0741 | 20.71 | 14.764 | 0.218 | 5.2903 | 17.3565 | 40.4545
2020-09-27 05:15 | 15.0757 | 20.71 | 14.7669 | 0.217 | 5.2893 | 17.3533 | 39.5142
2020-09-27 05:30 | 15.0786 | 20.71 | 14.7679 | 0.218 | 5.2903 | 17.3565 | 40.4545
2020-09-27 05:45 | 15.0741 | 20.71 | 14.7654 | 0.217 | 5.2893 | 17.3533 | 39.5142
2020-09-27 06:00 | 15.0757 | 20.71 | 14.7657 | 0.218 | 5.2903 | 17.3565 | 40.4545
2020-09-27 06:15 | 15.0768 | 20.615 | 14.7635 | 0.22 | 5.2923 | 17.3631 | 42.3674
2020-09-27 06:30 | 15.0768 | 20.615 | 14.7672 | 0.218 | 5.2903 | 17.3565 | 40.4545
2020-09-27 06:45 | 15.0797 | 20.615 | 14.7693 | 0.218 | 5.2903 | 17.3565 | 40.4545
2020-09-27 07:00 | 15.0768 | 20.615 | 14.7698 | 0.216 | 5.2883 | 17.35 | 38.5848
2020-09-27 07:15 | 15.0752 | 20.615 | 14.7686 | 0.216 | 5.2883 | 17.35 | 38.5848
2020-09-27 07:30 | 15.0752 | 20.615 | 14.7701 | 0.215 | 5.2873 | 17.3467 | 37.6661
2020-09-27 07:45 | 15.0752 | 20.615 | 14.7696 | 0.215 | 5.2873 | 17.3467 | 37.6661
2020-09-27 08:00 | 15.0768 | 20.615 | 14.774 | 0.213 | 5.2853 | 17.3401 | 35.8613
2020-09-27 08:15 | 15.0723 | 20.615 | 14.7764 | 0.208 | 5.2803 | 17.3237 | 31.539
2020-09-27 08:30 | 15.0726 | 20.71 | 14.7751 | 0.209 | 5.2813 | 17.327 | 32.3818
2020-09-27 08:45 | 15.0741 | 20.71 | 14.7763 | 0.209 | 5.2813 | 17.327 | 32.3818
2020-09-27 09:00 | 15.0759 | 20.805 | 14.7756 | 0.211 | 5.2833 | 17.3336 | 34.0999
2020-09-27 09:15 | 15.0744 | 20.805 | 14.7744 | 0.211 | 5.2833 | 17.3336 | 34.0999
2020-09-27 09:30 | 15.0703 | 20.901 | 14.7706 | 0.211 | 5.2833 | 17.3336 | 34.0999
2020-09-27 09:45 | 15.0687 | 20.901 | 14.7676 | 0.212 | 5.2843 | 17.3369 | 34.9752
2020-09-27 10:00 | 15.069 | 20.996 | 14.7647 | 0.214 | 5.2863 | 17.3434 | 36.7583
2020-09-27 10:15 | 15.0667 | 21.187 | 14.7644 | 0.213 | 5.2853 | 17.3401 | 35.8613
2020-09-27 10:30 | 15.0677 | 21.473 | 14.7632 | 0.214 | 5.2863 | 17.3434 | 36.7583
2020-09-27 10:45 | 15.0674 | 21.855 | 14.7598 | 0.216 | 5.2883 | 17.35 | 38.5848
2020-09-27 11:00 | 15.0638 | 22.142 | 14.7622 | 0.212 | 5.2843 | 17.3369 | 34.9752
2020-09-27 11:15 | 15.0609 | 22.621 | 14.7573 | 0.213 | 5.2853 | 17.3401 | 35.8613
2020-09-27 11:30 | 15.0577 | 23.004 | 14.7572 | 0.211 | 5.2833 | 17.3336 | 34.0999
2020-09-27 11:45 | 15.0556 | 23.292 | 14.7541 | 0.212 | 5.2843 | 17.3369 | 34.9752
2020-09-27 12:00 | 15.0565 | 23.581 | 14.754 | 0.213 | 5.2853 | 17.3401 | 35.8613
2020-09-27 12:15 | 15.0526 | 23.773 | 14.7503 | 0.213 | 5.2853 | 17.3401 | 35.8613
2020-09-27 12:30 | 15.0472 | 23.966 | 14.7485 | 0.21 | 5.2823 | 17.3303 | 33.2354
2020-09-27 12:45 | 15.0506 | 24.062 | 14.7469 | 0.214 | 5.2863 | 17.3434 | 36.7583
2020-09-27 13:00 | 15.0423 | 24.255 | 14.7409 | 0.212 | 5.2843 | 17.3369 | 34.9752
2020-09-27 13:15 | 15.0429 | 24.448 | 14.7393 | 0.213 | 5.2853 | 17.3401 | 35.8613
2020-09-27 13:30 | 15.0398 | 24.448 | 14.736 | 0.214 | 5.2863 | 17.3434 | 36.7583
2020-09-27 13:45 | 15.0408 | 24.738 | 14.7338 | 0.216 | 5.2883 | 17.35 | 38.5848
2020-09-27 14:00 | 15.0381 | 24.835 | 14.7316 | 0.215 | 5.2873 | 17.3467 | 37.6661
2020-09-27 14:15 | 15.0364 | 25.222 | 14.728 | 0.217 | 5.2893 | 17.3533 | 39.5142
2020-09-27 14:30 | 15.0329 | 25.513 | 14.7261 | 0.216 | 5.2883 | 17.35 | 38.5848
2020-09-27 14:45 | 15.0278 | 25.805 | 14.7202 | 0.216 | 5.2883 | 17.35 | 38.5848
2020-09-27 15:00 | 15.0255 | 26 | 14.7187 | 0.216 | 5.2883 | 17.35 | 38.5848
2020-09-27 15:15 | 15.0224 | 26 | 14.7139 | 0.217 | 5.2893 | 17.3533 | 39.5142
2020-09-27 15:30 | 15.0221 | 25.902 | 14.7116 | 0.218 | 5.2903 | 17.3565 | 40.4545
2020-09-27 15:45 | 15.0174 | 25.805 | 14.7077 | 0.218 | 5.2903 | 17.3565 | 40.4545
2020-09-27 16:00 | 15.0168 | 25.61 | 14.7078 | 0.217 | 5.2893 | 17.3533 | 39.5142
2020-09-27 16:15 | 15.0129 | 25.319 | 14.7073 | 0.215 | 5.2873 | 17.3467 | 37.6661
2020-09-27 16:30 | 15.011 | 25.222 | 14.7052 | 0.215 | 5.2873 | 17.3467 | 37.6661
2020-09-27 16:45 | 15.0104 | 25.028 | 14.7031 | 0.216 | 5.2883 | 17.35 | 38.5848
2020-09-27 17:00 | 15.0037 | 24.835 | 14.7028 | 0.212 | 5.2843 | 17.3369 | 34.9752
2020-09-27 17:15 | 15.0013 | 24.545 | 14.7012 | 0.211 | 5.2833 | 17.3336 | 34.0999
2020-09-27 17:30 | 15.0007 | 24.351 | 14.6959 | 0.214 | 5.2863 | 17.3434 | 36.7583
2020-09-27 17:45 | 14.9968 | 24.062 | 14.6949 | 0.212 | 5.2843 | 17.3369 | 34.9752
2020-09-27 18:00 | 14.9943 | 23.773 | 14.6959 | 0.21 | 5.2823 | 17.3303 | 33.2354
2020-09-27 18:15 | 14.994 | 23.677 | 14.6938 | 0.211 | 5.2833 | 17.3336 | 34.0999
2020-09-27 18:30 | 14.9889 | 23.484 | 14.6915 | 0.209 | 5.2813 | 17.327 | 32.3818
2020-09-27 18:45 | 14.9883 | 23.292 | 14.6894 | 0.21 | 5.2823 | 17.3303 | 33.2354
2020-09-27 19:00 | 14.9844 | 23.004 | 14.6858 | 0.21 | 5.2823 | 17.3303 | 33.2354
2020-09-27 19:15 | 14.984 | 22.908 | 14.6838 | 0.211 | 5.2833 | 17.3336 | 34.0999
2020-09-27 19:30 | 14.9834 | 22.717 | 14.6839 | 0.211 | 5.2833 | 17.3336 | 34.0999
2020-09-27 19:45 | 14.9831 | 22.621 | 14.6839 | 0.21 | 5.2823 | 17.3303 | 33.2354
2020-09-27 20:00 | 14.9828 | 22.525 | 14.6826 | 0.211 | 5.2833 | 17.3336 | 34.0999
2020-09-27 20:15 | 14.9807 | 22.333 | 14.6816 | 0.21 | 5.2823 | 17.3303 | 33.2354
2020-09-27 20:30 | 14.9792 | 22.333 | 14.6823 | 0.209 | 5.2813 | 17.327 | 32.3818
2020-09-27 20:45 | 14.9775 | 22.238 | 14.6798 | 0.209 | 5.2813 | 17.327 | 32.3818
2020-09-27 21:00 | 14.977 | 22.142 | 14.6787 | 0.21 | 5.2823 | 17.3303 | 33.2354
2020-09-27 21:15 | 14.9783 | 22.046 | 14.6801 | 0.21 | 5.2823 | 17.3303 | 33.2354
2020-09-27 21:30 | 14.9765 | 21.951 | 14.6794 | 0.209 | 5.2813 | 17.327 | 32.3818
2020-09-27 21:45 | 14.9779 | 21.951 | 14.6806 | 0.209 | 5.2813 | 17.327 | 32.3818
2020-09-27 22:00 | 14.9762 | 21.855 | 14.6803 | 0.208 | 5.2803 | 17.3237 | 31.539
2020-09-27 22:15 | 14.9792 | 21.855 | 14.6817 | 0.209 | 5.2813 | 17.327 | 32.3818
2020-09-27 22:30 | 14.9789 | 21.76 | 14.6806 | 0.21 | 5.2823 | 17.3303 | 33.2354
2020-09-27 22:45 | 14.983 | 21.664 | 14.6851 | 0.209 | 5.2813 | 17.327 | 32.3818
2020-09-27 23:00 | 14.983 | 21.664 | 14.6825 | 0.211 | 5.2833 | 17.3336 | 34.0999
2020-09-27 23:15 | 14.9827 | 21.569 | 14.6839 | 0.21 | 5.2823 | 17.3303 | 33.2354
2020-09-27 23:30 | 14.9854 | 21.473 | 14.6854 | 0.211 | 5.2833 | 17.3336 | 34.0999
2020-09-27 23:45 | 14.9852 | 21.378 | 14.6865 | 0.21 | 5.2823 | 17.3303 | 33.2354
2020-09-28 | 14.9836 | 21.378 | 14.6829 | 0.211 | 5.2833 | 17.3336 | 34.0999
2020-09-28 00:15 | 14.9788 | 21.282 | 14.6822 | 0.209 | 5.2813 | 17.327 | 32.3818
2020-09-28 00:30 | 14.9788 | 21.282 | 14.6778 | 0.212 | 5.2843 | 17.3369 | 34.9752
2020-09-28 00:45 | 14.9773 | 21.282 | 14.6771 | 0.211 | 5.2833 | 17.3336 | 34.0999
2020-09-28 01:00 | 14.977 | 21.187 | 14.6754 | 0.212 | 5.2843 | 17.3369 | 34.9752
2020-09-28 01:15 | 14.9754 | 21.187 | 14.6749 | 0.211 | 5.2833 | 17.3336 | 34.0999
2020-09-28 01:30 | 14.9767 | 21.091 | 14.6768 | 0.211 | 5.2833 | 17.3336 | 34.0999
2020-09-28 01:45 | 14.9737 | 21.091 | 14.6756 | 0.21 | 5.2823 | 17.3303 | 33.2354
2020-09-28 02:00 | 14.9734 | 20.996 | 14.6739 | 0.211 | 5.2833 | 17.3336 | 34.0999
2020-09-28 02:15 | 14.9734 | 20.996 | 14.6688 | 0.214 | 5.2863 | 17.3434 | 36.7583
2020-09-28 02:30 | 14.9734 | 20.996 | 14.671 | 0.213 | 5.2853 | 17.3401 | 35.8613
2020-09-28 02:45 | 14.9717 | 20.901 | 14.6688 | 0.213 | 5.2853 | 17.3401 | 35.8613
2020-09-28 03:00 | 14.9712 | 20.805 | 14.6684 | 0.213 | 5.2853 | 17.3401 | 35.8613
2020-09-28 03:15 | 14.968 | 20.71 | 14.6645 | 0.213 | 5.2853 | 17.3401 | 35.8613
2020-09-28 03:30 | 14.9707 | 20.615 | 14.6645 | 0.215 | 5.2873 | 17.3467 | 37.6661
2020-09-28 03:45 | 14.9718 | 20.519 | 14.6648 | 0.216 | 5.2883 | 17.35 | 38.5848
2020-09-28 04:00 | 14.9718 | 20.519 | 14.6667 | 0.215 | 5.2873 | 17.3467 | 37.6661
2020-09-28 04:15 | 14.9712 | 20.329 | 14.6681 | 0.213 | 5.2853 | 17.3401 | 35.8613
2020-09-28 04:30 | 14.9709 | 20.234 | 14.6677 | 0.213 | 5.2853 | 17.3401 | 35.8613
2020-09-28 04:45 | 14.974 | 20.234 | 14.6691 | 0.214 | 5.2863 | 17.3434 | 36.7583
2020-09-28 05:00 | 14.9724 | 20.234 | 14.6691 | 0.213 | 5.2853 | 17.3401 | 35.8613
2020-09-28 05:15 | 14.9724 | 20.234 | 14.6696 | 0.213 | 5.2853 | 17.3401 | 35.8613
2020-09-28 05:30 | 14.9724 | 20.234 | 14.6703 | 0.212 | 5.2843 | 17.3369 | 34.9752
2020-09-28 05:45 | 14.9754 | 20.234 | 14.6698 | 0.215 | 5.2873 | 17.3467 | 37.6661
2020-09-28 06:00 | 14.974 | 20.234 | 14.6717 | 0.213 | 5.2853 | 17.3401 | 35.8613
2020-09-28 06:15 | 14.978 | 20.138 | 14.6727 | 0.215 | 5.2873 | 17.3467 | 37.6661
2020-09-28 06:30 | 14.9823 | 20.043 | 14.6781 | 0.214 | 5.2863 | 17.3434 | 36.7583
2020-09-28 06:45 | 14.982 | 19.948 | 14.6761 | 0.215 | 5.2873 | 17.3467 | 37.6661
2020-09-28 07:00 | 14.9802 | 19.853 | 14.6785 | 0.212 | 5.2843 | 17.3369 | 34.9752
2020-09-28 07:15 | 14.9805 | 19.948 | 14.6756 | 0.214 | 5.2863 | 17.3434 | 36.7583
2020-09-28 07:30 | 14.9772 | 19.853 | 14.6785 | 0.21 | 5.2823 | 17.3303 | 33.2354
2020-09-28 07:45 | 14.9799 | 19.758 | 14.6813 | 0.21 | 5.2823 | 17.3303 | 33.2354
2020-09-28 08:00 | 14.9811 | 19.662 | 14.6816 | 0.211 | 5.2833 | 17.3336 | 34.0999
2020-09-28 08:15 | 14.9825 | 19.662 | 14.6857 | 0.209 | 5.2813 | 17.327 | 32.3818
2020-09-28 08:30 | 14.9843 | 19.758 | 14.6888 | 0.208 | 5.2803 | 17.3237 | 31.539
2020-09-28 08:45 | 14.9843 | 19.758 | 14.6893 | 0.207 | 5.2793 | 17.3205 | 30.7072
2020-09-28 09:00 | 14.9879 | 19.948 | 14.6915 | 0.208 | 5.2803 | 17.3237 | 31.539
2020-09-28 09:15 | 14.9856 | 20.138 | 14.6893 | 0.208 | 5.2803 | 17.3237 | 31.539
2020-09-28 09:30 | 14.9847 | 20.329 | 14.6891 | 0.208 | 5.2803 | 17.3237 | 31.539
2020-09-28 09:45 | 14.985 | 20.424 | 14.6886 | 0.208 | 5.2803 | 17.3237 | 31.539
2020-09-28 10:00 | 14.9823 | 20.519 | 14.6867 | 0.208 | 5.2803 | 17.3237 | 31.539
2020-09-28 10:15 | 14.9838 | 20.519 | 14.689 | 0.207 | 5.2793 | 17.3205 | 30.7072
2020-09-28 10:30 | 14.9827 | 20.615 | 14.6896 | 0.206 | 5.2783 | 17.3172 | 29.8861
2020-09-28 10:45 | 14.9818 | 20.805 | 14.6886 | 0.206 | 5.2783 | 17.3172 | 29.8861
2020-09-28 11:00 | 14.9821 | 20.901 | 14.6872 | 0.207 | 5.2793 | 17.3205 | 30.7072
2020-09-28 11:15 | 14.9812 | 21.091 | 14.6859 | 0.208 | 5.2803 | 17.3237 | 31.539
2020-09-28 11:30 | 14.9799 | 21.187 | 14.6845 | 0.208 | 5.2803 | 17.3237 | 31.539
2020-09-28 11:45 | 14.9788 | 21.282 | 14.6823 | 0.208 | 5.2803 | 17.3237 | 31.539
2020-09-28 12:00 | 14.9773 | 21.282 | 14.6819 | 0.208 | 5.2803 | 17.3237 | 31.539
2020-09-28 12:15 | 14.9807 | 21.378 | 14.6809 | 0.211 | 5.2833 | 17.3336 | 34.0999
2020-09-28 12:30 | 14.9776 | 21.378 | 14.6801 | 0.209 | 5.2813 | 17.327 | 32.3818
2020-09-28 12:45 | 14.9779 | 21.473 | 14.682 | 0.208 | 5.2803 | 17.3237 | 31.539
2020-09-28 13:00 | 14.9767 | 21.569 | 14.6823 | 0.207 | 5.2793 | 17.3205 | 30.7072
2020-09-28 13:15 | 14.9737 | 21.569 | 14.6769 | 0.209 | 5.2813 | 17.327 | 32.3818
2020-09-28 13:30 | 14.9711 | 21.664 | 14.6777 | 0.206 | 5.2783 | 17.3172 | 29.8861
2020-09-28 13:45 | 14.9699 | 21.76 | 14.674 | 0.208 | 5.2803 | 17.3237 | 31.539
2020-09-28 14:00 | 14.9683 | 21.76 | 14.6711 | 0.209 | 5.2813 | 17.327 | 32.3818
2020-09-28 14:15 | 14.9699 | 21.76 | 14.6748 | 0.208 | 5.2803 | 17.3237 | 31.539
2020-09-28 14:30 | 14.9669 | 21.76 | 14.672 | 0.207 | 5.2793 | 17.3205 | 30.7072
2020-09-28 14:45 | 14.9683 | 21.76 | 14.6722 | 0.208 | 5.2803 | 17.3237 | 31.539
2020-09-28 15:00 | 14.9699 | 21.76 | 14.6733 | 0.209 | 5.2813 | 17.327 | 32.3818
2020-09-28 15:15 | 14.9683 | 21.76 | 14.6723 | 0.208 | 5.2803 | 17.3237 | 31.539
2020-09-28 15:30 | 14.9686 | 21.855 | 14.6727 | 0.208 | 5.2803 | 17.3237 | 31.539
2020-09-28 15:45 | 14.9686 | 21.855 | 14.6729 | 0.208 | 5.2803 | 17.3237 | 31.539
2020-09-28 16:00 | 14.9702 | 21.855 | 14.6729 | 0.209 | 5.2813 | 17.327 | 32.3818
2020-09-28 16:15 | 14.9717 | 21.855 | 14.678 | 0.206 | 5.2783 | 17.3172 | 29.8861
2020-09-28 16:30 | 14.9702 | 21.855 | 14.6764 | 0.207 | 5.2793 | 17.3205 | 30.7072
2020-09-28 16:45 | 14.9731 | 21.855 | 14.6769 | 0.208 | 5.2803 | 17.3237 | 31.539
2020-09-28 17:00 | 14.9717 | 21.855 | 14.6756 | 0.208 | 5.2803 | 17.3237 | 31.539
2020-09-28 17:15 | 14.9717 | 21.855 | 14.6762 | 0.208 | 5.2803 | 17.3237 | 31.539
2020-09-28 17:30 | 14.9762 | 21.855 | 14.6778 | 0.21 | 5.2823 | 17.3303 | 33.2354
2020-09-28 17:45 | 14.9744 | 21.76 | 14.6759 | 0.21 | 5.2823 | 17.3303 | 33.2354
2020-09-28 18:00 | 14.9773 | 21.76 | 14.6803 | 0.209 | 5.2813 | 17.327 | 32.3818
2020-09-28 18:15 | 14.977 | 21.664 | 14.6733 | 0.214 | 5.2863 | 17.3434 | 36.7583
2020-09-28 18:30 | 14.9785 | 21.664 | 14.6749 | 0.213 | 5.2853 | 17.3401 | 35.8613
2020-09-28 18:45 | 14.9798 | 21.569 | 14.6762 | 0.213 | 5.2853 | 17.3401 | 35.8613
2020-09-28 19:00 | 14.9782 | 21.569 | 14.6759 | 0.213 | 5.2853 | 17.3401 | 35.8613
2020-09-28 19:15 | 14.9824 | 21.473 | 14.6797 | 0.213 | 5.2853 | 17.3401 | 35.8613
2020-09-28 19:30 | 14.9838 | 21.473 | 14.6813 | 0.213 | 5.2853 | 17.3401 | 35.8613
2020-09-28 19:45 | 14.9881 | 21.378 | 14.6832 | 0.214 | 5.2863 | 17.3434 | 36.7583
2020-09-28 20:00 | 14.9881 | 21.378 | 14.6836 | 0.214 | 5.2863 | 17.3434 | 36.7583
2020-09-28 20:15 | 14.9908 | 21.282 | 14.6841 | 0.216 | 5.2883 | 17.35 | 38.5848
2020-09-28 20:30 | 14.9923 | 21.282 | 14.6864 | 0.215 | 5.2873 | 17.3467 | 37.6661
2020-09-28 20:45 | 14.992 | 21.187 | 14.6865 | 0.215 | 5.2873 | 17.3467 | 37.6661
2020-09-28 21:00 | 14.9917 | 21.091 | 14.6865 | 0.215 | 5.2873 | 17.3467 | 37.6661
2020-09-28 21:15 | 14.9917 | 21.091 | 14.6891 | 0.213 | 5.2853 | 17.3401 | 35.8613
2020-09-28 21:30 | 14.9943 | 20.996 | 14.6862 | 0.217 | 5.2893 | 17.3533 | 39.5142
2020-09-28 21:45 | 14.9926 | 20.901 | 14.6888 | 0.214 | 5.2863 | 17.3434 | 36.7583
2020-09-28 22:00 | 14.994 | 20.901 | 14.69 | 0.214 | 5.2863 | 17.3434 | 36.7583
2020-09-28 22:15 | 14.9952 | 20.805 | 14.6896 | 0.215 | 5.2873 | 17.3467 | 37.6661
2020-09-28 22:30 | 14.9968 | 20.805 | 14.69 | 0.216 | 5.2883 | 17.35 | 38.5848
2020-09-28 22:45 | 14.9979 | 20.71 | 14.6904 | 0.216 | 5.2883 | 17.35 | 38.5848
2020-09-28 23:00 | 14.9963 | 20.71 | 14.6929 | 0.213 | 5.2853 | 17.3401 | 35.8613
2020-09-28 23:15 | 14.9976 | 20.615 | 14.6907 | 0.216 | 5.2883 | 17.35 | 38.5848
2020-09-28 23:30 | 14.9957 | 20.519 | 14.6901 | 0.215 | 5.2873 | 17.3467 | 37.6661
2020-09-28 23:45 | 14.9985 | 20.424 | 14.6912 | 0.216 | 5.2883 | 17.35 | 38.5848
2020-09-29 | 14.9982 | 20.329 | 14.6912 | 0.216 | 5.2883 | 17.35 | 38.5848
2020-09-29 00:15 | 14.9978 | 20.234 | 14.6912 | 0.216 | 5.2883 | 17.35 | 38.5848
2020-09-29 00:30 | 14.996 | 20.138 | 14.6926 | 0.213 | 5.2853 | 17.3401 | 35.8613
2020-09-29 00:45 | 14.9972 | 20.043 | 14.6912 | 0.215 | 5.2873 | 17.3467 | 37.6661
2020-09-29 01:00 | 14.9957 | 20.043 | 14.6916 | 0.214 | 5.2863 | 17.3434 | 36.7583
2020-09-29 01:15 | 14.9955 | 19.948 | 14.6923 | 0.213 | 5.2853 | 17.3401 | 35.8613
2020-09-29 01:30 | 14.9984 | 19.948 | 14.6923 | 0.215 | 5.2873 | 17.3467 | 37.6661
2020-09-29 01:45 | 14.9952 | 19.853 | 14.6904 | 0.214 | 5.2863 | 17.3434 | 36.7583
2020-09-29 02:00 | 14.9936 | 19.853 | 14.6923 | 0.212 | 5.2843 | 17.3369 | 34.9752
2020-09-29 02:15 | 14.9918 | 19.758 | 14.6926 | 0.21 | 5.2823 | 17.3303 | 33.2354
2020-09-29 02:30 | 14.9904 | 19.758 | 14.6872 | 0.213 | 5.2853 | 17.3401 | 35.8613
2020-09-29 02:45 | 14.9915 | 19.662 | 14.6904 | 0.212 | 5.2843 | 17.3369 | 34.9752
2020-09-29 03:00 | 14.9915 | 19.662 | 14.6865 | 0.214 | 5.2863 | 17.3434 | 36.7583
2020-09-29 03:15 | 14.9897 | 19.567 | 14.6858 | 0.214 | 5.2863 | 17.3434 | 36.7583
2020-09-29 03:30 | 14.9912 | 19.567 | 14.6861 | 0.215 | 5.2873 | 17.3467 | 37.6661
2020-09-29 03:45 | 14.991 | 19.472 | 14.6875 | 0.213 | 5.2853 | 17.3401 | 35.8613
2020-09-29 04:00 | 14.9894 | 19.472 | 14.6858 | 0.213 | 5.2853 | 17.3401 | 35.8613
2020-09-29 04:15 | 14.9953 | 19.472 | 14.6909 | 0.214 | 5.2863 | 17.3434 | 36.7583
2020-09-29 04:30 | 14.9981 | 19.377 | 14.6909 | 0.216 | 5.2883 | 17.35 | 38.5848
2020-09-29 04:45 | 14.995 | 19.377 | 14.6916 | 0.213 | 5.2853 | 17.3401 | 35.8613
2020-09-29 05:00 | 14.9963 | 19.282 | 14.6933 | 0.213 | 5.2853 | 17.3401 | 35.8613
2020-09-29 05:15 | 14.9978 | 19.282 | 14.6909 | 0.216 | 5.2883 | 17.35 | 38.5848
2020-09-29 05:30 | 14.9975 | 19.187 | 14.6941 | 0.213 | 5.2853 | 17.3401 | 35.8613
2020-09-29 05:45 | 14.9959 | 19.187 | 14.6945 | 0.212 | 5.2843 | 17.3369 | 34.9752
2020-09-29 06:00 | 14.9959 | 19.187 | 14.6962 | 0.211 | 5.2833 | 17.3336 | 34.0999
2020-09-29 06:15 | 14.9972 | 19.092 | 14.6938 | 0.213 | 5.2853 | 17.3401 | 35.8613
2020-09-29 06:30 | 14.9986 | 19.092 | 14.6981 | 0.211 | 5.2833 | 17.3336 | 34.0999
2020-09-29 06:45 | 15.0013 | 18.996 | 14.6981 | 0.213 | 5.2853 | 17.3401 | 35.8613
2020-09-29 07:00 | 15.0013 | 18.996 | 14.7006 | 0.211 | 5.2833 | 17.3336 | 34.0999
2020-09-29 07:15 | 15.0055 | 18.901 | 14.701 | 0.214 | 5.2863 | 17.3434 | 36.7583
2020-09-29 07:30 | 15.0055 | 18.901 | 14.7035 | 0.212 | 5.2843 | 17.3369 | 34.9752
2020-09-29 07:45 | 15.0085 | 18.901 | 14.7032 | 0.215 | 5.2873 | 17.3467 | 37.6661
2020-09-29 08:00 | 15.01 | 18.901 | 14.7089 | 0.212 | 5.2843 | 17.3369 | 34.9752
2020-09-29 08:15 | 15.0114 | 18.901 | 14.7113 | 0.211 | 5.2833 | 17.3336 | 34.0999
2020-09-29 08:30 | 15.013 | 18.901 | 14.7138 | 0.21 | 5.2823 | 17.3303 | 33.2354
2020-09-29 08:45 | 15.0162 | 18.996 | 14.7152 | 0.212 | 5.2843 | 17.3369 | 34.9752
2020-09-29 09:00 | 15.0192 | 18.996 | 14.7202 | 0.21 | 5.2823 | 17.3303 | 33.2354
2020-09-29 09:15 | 15.0192 | 18.996 | 14.7203 | 0.21 | 5.2823 | 17.3303 | 33.2354
2020-09-29 09:30 | 15.024 | 19.092 | 14.7242 | 0.211 | 5.2833 | 17.3336 | 34.0999
2020-09-29 09:45 | 15.0229 | 19.187 | 14.7226 | 0.211 | 5.2833 | 17.3336 | 34.0999
2020-09-29 10:00 | 15.0229 | 19.187 | 14.7266 | 0.208 | 5.2803 | 17.3237 | 31.539
2020-09-29 10:15 | 15.0217 | 19.282 | 14.7252 | 0.208 | 5.2803 | 17.3237 | 31.539
2020-09-29 10:30 | 15.0204 | 19.377 | 14.7273 | 0.206 | 5.2783 | 17.3172 | 29.8861
2020-09-29 10:45 | 15.0223 | 19.472 | 14.7257 | 0.209 | 5.2813 | 17.327 | 32.3818
2020-09-29 11:00 | 15.0237 | 19.472 | 14.7251 | 0.21 | 5.2823 | 17.3303 | 33.2354
2020-09-29 11:15 | 15.0226 | 19.567 | 14.7267 | 0.208 | 5.2803 | 17.3237 | 31.539
2020-09-29 11:30 | 15.0234 | 19.853 | 14.7273 | 0.208 | 5.2803 | 17.3237 | 31.539
2020-09-29 11:45 | 15.0226 | 20.043 | 14.7257 | 0.209 | 5.2813 | 17.327 | 32.3818
2020-09-29 12:00 | 15.0247 | 20.234 | 14.7252 | 0.211 | 5.2833 | 17.3336 | 34.0999
2020-09-29 12:15 | 15.0253 | 20.424 | 14.7252 | 0.211 | 5.2833 | 17.3336 | 34.0999
2020-09-29 12:30 | 15.0245 | 20.615 | 14.7241 | 0.211 | 5.2833 | 17.3336 | 34.0999
2020-09-29 12:45 | 15.0205 | 20.805 | 14.7225 | 0.21 | 5.2823 | 17.3303 | 33.2354
2020-09-29 13:00 | 15.02 | 21.091 | 14.7222 | 0.209 | 5.2813 | 17.327 | 32.3818
2020-09-29 13:15 | 15.023 | 21.569 | 14.7237 | 0.21 | 5.2823 | 17.3303 | 33.2354
2020-09-29 13:30 | 15.0226 | 21.855 | 14.719 | 0.213 | 5.2853 | 17.3401 | 35.8613
2020-09-29 13:45 | 15.0201 | 22.046 | 14.7196 | 0.211 | 5.2833 | 17.3336 | 34.0999
2020-09-29 14:00 | 15.0232 | 22.046 | 14.7228 | 0.211 | 5.2833 | 17.3336 | 34.0999
2020-09-29 14:15 | 15.022 | 22.142 | 14.7222 | 0.211 | 5.2833 | 17.3336 | 34.0999
2020-09-29 14:30 | 15.0249 | 22.142 | 14.7225 | 0.213 | 5.2853 | 17.3401 | 35.8613
2020-09-29 14:45 | 15.0252 | 22.238 | 14.7234 | 0.212 | 5.2843 | 17.3369 | 34.9752
2020-09-29 15:00 | 15.0256 | 22.333 | 14.726 | 0.211 | 5.2833 | 17.3336 | 34.0999
2020-09-29 15:15 | 15.0304 | 22.429 | 14.725 | 0.215 | 5.2873 | 17.3467 | 37.6661
2020-09-29 15:30 | 15.0304 | 22.429 | 14.7241 | 0.215 | 5.2873 | 17.3467 | 37.6661
2020-09-29 15:45 | 15.0304 | 22.429 | 14.7276 | 0.213 | 5.2853 | 17.3401 | 35.8613
2020-09-29 16:00 | 15.0333 | 22.429 | 14.7235 | 0.218 | 5.2903 | 17.3565 | 40.4545
2020-09-29 16:15 | 15.0316 | 22.333 | 14.7255 | 0.215 | 5.2873 | 17.3467 | 37.6661
2020-09-29 16:30 | 15.0358 | 22.238 | 14.7274 | 0.217 | 5.2893 | 17.3533 | 39.5142
2020-09-29 16:45 | 15.0339 | 22.142 | 14.7279 | 0.215 | 5.2873 | 17.3467 | 37.6661
2020-09-29 17:00 | 15.0366 | 22.046 | 14.7287 | 0.216 | 5.2883 | 17.35 | 38.5848
2020-09-29 17:15 | 15.0345 | 21.855 | 14.7306 | 0.214 | 5.2863 | 17.3434 | 36.7583
2020-09-29 17:30 | 15.0339 | 21.664 | 14.7274 | 0.215 | 5.2873 | 17.3467 | 37.6661
2020-09-29 17:45 | 15.0362 | 21.473 | 14.7286 | 0.216 | 5.2883 | 17.35 | 38.5848
2020-09-29 18:00 | 15.0371 | 21.282 | 14.7316 | 0.215 | 5.2873 | 17.3467 | 37.6661
2020-09-29 18:15 | 15.0379 | 21.091 | 14.7313 | 0.216 | 5.2883 | 17.35 | 38.5848
2020-09-29 18:30 | 15.0377 | 20.996 | 14.73 | 0.216 | 5.2883 | 17.35 | 38.5848
2020-09-29 18:45 | 15.04 | 20.805 | 14.7322 | 0.216 | 5.2883 | 17.35 | 38.5848
2020-09-29 19:00 | 15.0427 | 20.71 | 14.7366 | 0.215 | 5.2873 | 17.3467 | 37.6661
2020-09-29 19:15 | 15.0424 | 20.615 | 14.7389 | 0.213 | 5.2853 | 17.3401 | 35.8613
2020-09-29 19:30 | 15.0462 | 20.424 | 14.7382 | 0.217 | 5.2893 | 17.3533 | 39.5142
2020-09-29 19:45 | 15.0475 | 20.329 | 14.7408 | 0.216 | 5.2883 | 17.35 | 38.5848
2020-09-29 20:00 | 15.0475 | 20.329 | 14.7418 | 0.215 | 5.2873 | 17.3467 | 37.6661
2020-09-29 20:15 | 15.0487 | 20.234 | 14.7429 | 0.215 | 5.2873 | 17.3467 | 37.6661
2020-09-29 20:30 | 15.0529 | 20.138 | 14.7437 | 0.217 | 5.2893 | 17.3533 | 39.5142
2020-09-29 20:45 | 15.0525 | 20.043 | 14.7451 | 0.216 | 5.2883 | 17.35 | 38.5848
2020-09-29 21:00 | 15.0522 | 19.948 | 14.7483 | 0.214 | 5.2863 | 17.3434 | 36.7583
2020-09-29 21:15 | 15.0538 | 19.948 | 14.7477 | 0.215 | 5.2873 | 17.3467 | 37.6661
2020-09-29 21:30 | 15.0578 | 19.853 | 14.7506 | 0.216 | 5.2883 | 17.35 | 38.5848
2020-09-29 21:45 | 15.0561 | 19.758 | 14.7485 | 0.216 | 5.2883 | 17.35 | 38.5848
2020-09-29 22:00 | 15.0591 | 19.758 | 14.7516 | 0.216 | 5.2883 | 17.35 | 38.5848
2020-09-29 22:15 | 15.0603 | 19.662 | 14.7516 | 0.217 | 5.2893 | 17.3533 | 39.5142
2020-09-29 22:30 | 15.0617 | 19.662 | 14.755 | 0.216 | 5.2883 | 17.35 | 38.5848
2020-09-29 22:45 | 15.0629 | 19.567 | 14.7567 | 0.215 | 5.2873 | 17.3467 | 37.6661
2020-09-29 23:00 | 15.0629 | 19.567 | 14.7572 | 0.215 | 5.2873 | 17.3467 | 37.6661
2020-09-29 23:15 | 15.0656 | 19.472 | 14.7574 | 0.217 | 5.2893 | 17.3533 | 39.5142
2020-09-29 23:30 | 15.0671 | 19.472 | 14.7582 | 0.217 | 5.2893 | 17.3533 | 39.5142
2020-09-29 23:45 | 15.0686 | 19.472 | 14.7621 | 0.215 | 5.2873 | 17.3467 | 37.6661
2020-09-30 | 15.0716 | 19.472 | 14.7679 | 0.214 | 5.2863 | 17.3434 | 36.7583
2020-09-30 00:15 | 15.0713 | 19.377 | 14.7683 | 0.213 | 5.2853 | 17.3401 | 35.8613
2020-09-30 00:30 | 15.0773 | 19.377 | 14.7705 | 0.216 | 5.2883 | 17.35 | 38.5848
2020-09-30 00:45 | 15.0787 | 19.377 | 14.769 | 0.218 | 5.2903 | 17.3565 | 40.4545
2020-09-30 01:00 | 15.0787 | 19.377 | 14.7727 | 0.215 | 5.2873 | 17.3467 | 37.6661
2020-09-30 01:15 | 15.0803 | 19.377 | 14.773 | 0.216 | 5.2883 | 17.35 | 38.5848
2020-09-30 01:30 | 15.0784 | 19.282 | 14.7748 | 0.213 | 5.2853 | 17.3401 | 35.8613
2020-09-30 01:45 | 15.0844 | 19.282 | 14.773 | 0.219 | 5.2913 | 17.3598 | 41.4056
2020-09-30 02:00 | 15.0829 | 19.282 | 14.7766 | 0.215 | 5.2873 | 17.3467 | 37.6661
2020-09-30 02:15 | 15.0784 | 19.282 | 14.7712 | 0.216 | 5.2883 | 17.35 | 38.5848
2020-09-30 02:30 | 15.0796 | 19.187 | 14.7766 | 0.213 | 5.2853 | 17.3401 | 35.8613
2020-09-30 02:45 | 15.0796 | 19.187 | 14.773 | 0.216 | 5.2883 | 17.35 | 38.5848
2020-09-30 03:00 | 15.0826 | 19.187 | 14.773 | 0.218 | 5.2903 | 17.3565 | 40.4545
2020-09-30 03:15 | 15.0841 | 19.187 | 14.7748 | 0.217 | 5.2893 | 17.3533 | 39.5142
2020-09-30 03:30 | 15.0871 | 19.187 | 14.7785 | 0.217 | 5.2893 | 17.3533 | 39.5142
2020-09-30 03:45 | 15.0871 | 19.187 | 14.7802 | 0.216 | 5.2883 | 17.35 | 38.5848
2020-09-30 04:00 | 15.0897 | 19.092 | 14.7821 | 0.216 | 5.2883 | 17.35 | 38.5848
2020-09-30 04:15 | 15.0928 | 19.092 | 14.7856 | 0.216 | 5.2883 | 17.35 | 38.5848
2020-09-30 04:30 | 15.0928 | 19.092 | 14.7853 | 0.216 | 5.2883 | 17.35 | 38.5848
2020-09-30 04:45 | 15.0928 | 19.092 | 14.7872 | 0.215 | 5.2873 | 17.3467 | 37.6661
2020-09-30 05:00 | 15.0942 | 19.092 | 14.7872 | 0.216 | 5.2883 | 17.35 | 38.5848
2020-09-30 05:15 | 15.0954 | 18.996 | 14.7872 | 0.217 | 5.2893 | 17.3533 | 39.5142
2020-09-30 05:30 | 15.097 | 18.996 | 14.7889 | 0.217 | 5.2893 | 17.3533 | 39.5142
2020-09-30 05:45 | 15.0954 | 18.996 | 14.7907 | 0.214 | 5.2863 | 17.3434 | 36.7583
2020-09-30 06:00 | 15.097 | 18.996 | 14.7907 | 0.215 | 5.2873 | 17.3467 | 37.6661
2020-09-30 06:15 | 15.0954 | 18.996 | 14.7892 | 0.215 | 5.2873 | 17.3467 | 37.6661
2020-09-30 06:30 | 15.0984 | 18.996 | 14.7907 | 0.216 | 5.2883 | 17.35 | 38.5848
2020-09-30 06:45 | 15.0981 | 18.901 | 14.7911 | 0.216 | 5.2883 | 17.35 | 38.5848
2020-09-30 07:00 | 15.0981 | 18.901 | 14.7892 | 0.217 | 5.2893 | 17.3533 | 39.5142
2020-09-30 07:15 | 15.0996 | 18.901 | 14.7914 | 0.217 | 5.2893 | 17.3533 | 39.5142
2020-09-30 07:30 | 15.101 | 18.901 | 14.7918 | 0.217 | 5.2893 | 17.3533 | 39.5142
2020-09-30 07:45 | 15.0996 | 18.901 | 14.7907 | 0.217 | 5.2893 | 17.3533 | 39.5142
2020-09-30 08:00 | 15.1041 | 18.901 | 14.7928 | 0.219 | 5.2913 | 17.3598 | 41.4056
2020-09-30 08:15 | 15.0978 | 18.806 | 14.7936 | 0.214 | 5.2863 | 17.3434 | 36.7583
2020-09-30 08:30 | 15.0978 | 18.806 | 14.7928 | 0.214 | 5.2863 | 17.3434 | 36.7583
2020-09-30 08:45 | 15.1007 | 18.806 | 14.7938 | 0.216 | 5.2883 | 17.35 | 38.5848
2020-09-30 09:00 | 15.1007 | 18.806 | 14.7953 | 0.215 | 5.2873 | 17.3467 | 37.6661
2020-09-30 09:15 | 15.1007 | 18.806 | 14.8007 | 0.211 | 5.2833 | 17.3336 | 34.0999
2020-09-30 09:30 | 15.1055 | 18.901 | 14.8024 | 0.213 | 5.2853 | 17.3401 | 35.8613
2020-09-30 09:45 | 15.11 | 18.901 | 14.8056 | 0.214 | 5.2863 | 17.3434 | 36.7583
2020-09-30 10:00 | 15.1131 | 18.901 | 14.8066 | 0.215 | 5.2873 | 17.3467 | 37.6661
2020-09-30 10:15 | 15.1131 | 18.901 | 14.8081 | 0.214 | 5.2863 | 17.3434 | 36.7583
2020-09-30 10:30 | 15.1134 | 18.996 | 14.8098 | 0.213 | 5.2853 | 17.3401 | 35.8613
2020-09-30 10:45 | 15.1137 | 19.092 | 14.8066 | 0.216 | 5.2883 | 17.35 | 38.5848
2020-09-30 11:00 | 15.1139 | 19.187 | 14.8091 | 0.214 | 5.2863 | 17.3434 | 36.7583
2020-09-30 11:15 | 15.1147 | 19.377 | 14.8076 | 0.216 | 5.2883 | 17.35 | 38.5848
2020-09-30 11:30 | 15.1122 | 19.567 | 14.8079 | 0.214 | 5.2863 | 17.3434 | 36.7583
2020-09-30 11:45 | 15.1132 | 19.853 | 14.8094 | 0.214 | 5.2863 | 17.3434 | 36.7583
2020-09-30 12:00 | 15.1093 | 20.043 | 14.8049 | 0.214 | 5.2863 | 17.3434 | 36.7583
2020-09-30 12:15 | 15.1087 | 20.329 | 14.8041 | 0.214 | 5.2863 | 17.3434 | 36.7583
2020-09-30 12:30 | 15.1052 | 20.615 | 14.803 | 0.213 | 5.2853 | 17.3401 | 35.8613
2020-09-30 12:45 | 15.108 | 20.996 | 14.8004 | 0.216 | 5.2883 | 17.35 | 38.5848
2020-09-30 13:00 | 15.1074 | 21.282 | 14.7982 | 0.217 | 5.2893 | 17.3533 | 39.5142
2020-09-30 13:15 | 15.1023 | 21.569 | 14.7962 | 0.215 | 5.2873 | 17.3467 | 37.6661
2020-09-30 13:30 | 15.1029 | 21.76 | 14.795 | 0.216 | 5.2883 | 17.35 | 38.5848
2020-09-30 13:45 | 15.1012 | 22.142 | 14.7917 | 0.218 | 5.2903 | 17.3565 | 40.4545
2020-09-30 14:00 | 15.1018 | 22.333 | 14.7956 | 0.215 | 5.2873 | 17.3467 | 37.6661
2020-09-30 14:15 | 15.1025 | 22.525 | 14.7927 | 0.218 | 5.2903 | 17.3565 | 40.4545
2020-09-30 14:30 | 15.1 | 22.717 | 14.7937 | 0.215 | 5.2873 | 17.3467 | 37.6661
2020-09-30 14:45 | 15.1019 | 22.812 | 14.7925 | 0.218 | 5.2903 | 17.3565 | 40.4545
2020-09-30 15:00 | 15.101 | 23.004 | 14.7962 | 0.214 | 5.2863 | 17.3434 | 36.7583
2020-09-30 15:15 | 15.101 | 23.004 | 14.7918 | 0.217 | 5.2893 | 17.3533 | 39.5142
2020-09-30 15:30 | 15.0992 | 22.908 | 14.7917 | 0.216 | 5.2883 | 17.35 | 38.5848
2020-09-30 15:45 | 15.098 | 23.004 | 14.7905 | 0.216 | 5.2883 | 17.35 | 38.5848
2020-09-30 16:00 | 15.098 | 23.004 | 14.7901 | 0.216 | 5.2883 | 17.35 | 38.5848
2020-09-30 16:15 | 15.098 | 23.004 | 14.7891 | 0.217 | 5.2893 | 17.3533 | 39.5142
2020-09-30 16:30 | 15.0947 | 22.908 | 14.787 | 0.216 | 5.2883 | 17.35 | 38.5848
2020-09-30 16:45 | 15.0941 | 22.717 | 14.7838 | 0.218 | 5.2903 | 17.3565 | 40.4545
2020-09-30 17:00 | 15.0938 | 22.621 | 14.7869 | 0.216 | 5.2883 | 17.35 | 38.5848
2020-09-30 17:15 | 15.0947 | 22.429 | 14.7859 | 0.217 | 5.2893 | 17.3533 | 39.5142
2020-09-30 17:30 | 15.0944 | 22.333 | 14.7821 | 0.22 | 5.2923 | 17.3631 | 42.3674
2020-09-30 17:45 | 15.0938 | 22.142 | 14.7802 | 0.22 | 5.2923 | 17.3631 | 42.3674
2020-09-30 18:00 | 15.0916 | 21.951 | 14.7807 | 0.219 | 5.2913 | 17.3598 | 41.4056
2020-09-30 18:15 | 15.088 | 21.76 | 14.7767 | 0.219 | 5.2913 | 17.3598 | 41.4056
2020-09-30 18:30 | 15.0906 | 21.664 | 14.7791 | 0.219 | 5.2913 | 17.3598 | 41.4056
2020-09-30 18:45 | 15.09 | 21.473 | 14.7798 | 0.218 | 5.2903 | 17.3565 | 40.4545
2020-09-30 19:00 | 15.088 | 21.282 | 14.7783 | 0.218 | 5.2903 | 17.3565 | 40.4545
2020-09-30 19:15 | 15.0886 | 20.996 | 14.7773 | 0.219 | 5.2913 | 17.3598 | 41.4056
2020-09-30 19:30 | 15.0864 | 20.805 | 14.778 | 0.217 | 5.2893 | 17.3533 | 39.5142
2020-09-30 19:45 | 15.0887 | 20.615 | 14.7773 | 0.219 | 5.2913 | 17.3598 | 41.4056
2020-09-30 20:00 | 15.0881 | 20.424 | 14.7802 | 0.216 | 5.2883 | 17.35 | 38.5848
2020-09-30 20:15 | 15.0878 | 20.329 | 14.7814 | 0.215 | 5.2873 | 17.3467 | 37.6661
2020-09-30 20:30 | 15.0905 | 20.234 | 14.7814 | 0.217 | 5.2893 | 17.3533 | 39.5142
2020-09-30 20:45 | 15.0902 | 20.138 | 14.7824 | 0.216 | 5.2883 | 17.35 | 38.5848
2020-09-30 21:00 | 15.0929 | 20.043 | 14.7831 | 0.218 | 5.2903 | 17.3565 | 40.4545
2020-09-30 21:15 | 15.0941 | 19.948 | 14.786 | 0.217 | 5.2893 | 17.3533 | 39.5142
2020-09-30 21:30 | 15.0941 | 19.948 | 14.7872 | 0.216 | 5.2883 | 17.35 | 38.5848
2020-09-30 21:45 | 15.0938 | 19.853 | 14.7846 | 0.217 | 5.2893 | 17.3533 | 39.5142
2020-09-30 22:00 | 15.0935 | 19.758 | 14.7872 | 0.215 | 5.2873 | 17.3467 | 37.6661
2020-09-30 22:15 | 15.0947 | 19.662 | 14.7882 | 0.215 | 5.2873 | 17.3467 | 37.6661
2020-09-30 22:30 | 15.0961 | 19.662 | 14.7894 | 0.216 | 5.2883 | 17.35 | 38.5848
2020-09-30 22:45 | 15.0973 | 19.567 | 14.7882 | 0.217 | 5.2893 | 17.3533 | 39.5142
2020-09-30 23:00 | 15.0973 | 19.567 | 14.7892 | 0.217 | 5.2893 | 17.3533 | 39.5142
2020-09-30 23:15 | 15.0973 | 19.567 | 14.787 | 0.218 | 5.2903 | 17.3565 | 40.4545
2020-09-30 23:30 | 15.0984 | 19.472 | 14.7907 | 0.216 | 5.2883 | 17.35 | 38.5848
2020-09-30 23:45 | 15.0967 | 19.377 | 14.7867 | 0.218 | 5.2903 | 17.3565 | 40.4545
2020-10-01 | 15.0967 | 19.377 | 14.7889 | 0.216 | 5.2883 | 17.35 | 38.5848
2020-10-01 00:15 | 15.0981 | 19.377 | 14.7896 | 0.217 | 5.2893 | 17.3533 | 39.5142
2020-10-01 00:30 | 15.0978 | 19.282 | 14.7865 | 0.219 | 5.2913 | 17.3598 | 41.4056
2020-10-01 00:45 | 15.0948 | 19.282 | 14.7872 | 0.216 | 5.2883 | 17.35 | 38.5848
2020-10-01 01:00 | 15.0945 | 19.187 | 14.786 | 0.217 | 5.2893 | 17.3533 | 39.5142
2020-10-01 01:15 | 15.0916 | 19.187 | 14.7828 | 0.217 | 5.2893 | 17.3533 | 39.5142
2020-10-01 01:30 | 15.0871 | 19.187 | 14.7802 | 0.216 | 5.2883 | 17.35 | 38.5848
2020-10-01 01:45 | 15.0883 | 19.092 | 14.7788 | 0.218 | 5.2903 | 17.3565 | 40.4545
2020-10-01 02:00 | 15.0838 | 19.092 | 14.7773 | 0.215 | 5.2873 | 17.3467 | 37.6661
2020-10-01 02:15 | 15.0823 | 19.092 | 14.7741 | 0.217 | 5.2893 | 17.3533 | 39.5142
2020-10-01 02:30 | 15.0809 | 19.092 | 14.773 | 0.216 | 5.2883 | 17.35 | 38.5848
2020-10-01 02:45 | 15.0748 | 19.092 | 14.7701 | 0.214 | 5.2863 | 17.3434 | 36.7583
2020-10-01 03:00 | 15.073 | 18.996 | 14.7669 | 0.215 | 5.2873 | 17.3467 | 37.6661
2020-10-01 03:15 | 15.0668 | 18.901 | 14.765 | 0.212 | 5.2843 | 17.3369 | 34.9752
2020-10-01 03:30 | 15.068 | 18.806 | 14.765 | 0.213 | 5.2853 | 17.3401 | 35.8613
2020-10-01 03:45 | 15.068 | 18.806 | 14.7661 | 0.212 | 5.2843 | 17.3369 | 34.9752
2020-10-01 04:00 | 15.0694 | 18.806 | 14.7654 | 0.214 | 5.2863 | 17.3434 | 36.7583
2020-10-01 04:15 | 15.0664 | 18.806 | 14.7628 | 0.213 | 5.2853 | 17.3401 | 35.8613
2020-10-01 04:30 | 15.068 | 18.806 | 14.7614 | 0.216 | 5.2883 | 17.35 | 38.5848
2020-10-01 04:45 | 15.0661 | 18.711 | 14.7621 | 0.214 | 5.2863 | 17.3434 | 36.7583
2020-10-01 05:00 | 15.0646 | 18.711 | 14.7599 | 0.214 | 5.2863 | 17.3434 | 36.7583
2020-10-01 05:15 | 15.0643 | 18.616 | 14.7592 | 0.215 | 5.2873 | 17.3467 | 37.6661
2020-10-01 05:30 | 15.0643 | 18.616 | 14.7567 | 0.216 | 5.2883 | 17.35 | 38.5848
2020-10-01 05:45 | 15.0658 | 18.616 | 14.7618 | 0.214 | 5.2863 | 17.3434 | 36.7583
2020-10-01 06:00 | 15.067 | 18.521 | 14.7618 | 0.215 | 5.2873 | 17.3467 | 37.6661
2020-10-01 06:15 | 15.07 | 18.521 | 14.7614 | 0.217 | 5.2893 | 17.3533 | 39.5142
2020-10-01 06:30 | 15.0667 | 18.426 | 14.7625 | 0.214 | 5.2863 | 17.3434 | 36.7583
2020-10-01 06:45 | 15.0667 | 18.426 | 14.7621 | 0.214 | 5.2863 | 17.3434 | 36.7583
2020-10-01 07:00 | 15.0678 | 18.331 | 14.7625 | 0.215 | 5.2873 | 17.3467 | 37.6661
2020-10-01 07:15 | 15.0664 | 18.331 | 14.7632 | 0.213 | 5.2853 | 17.3401 | 35.8613
2020-10-01 07:30 | 15.0694 | 18.331 | 14.7611 | 0.217 | 5.2893 | 17.3533 | 39.5142
2020-10-01 07:45 | 15.0678 | 18.331 | 14.7643 | 0.213 | 5.2853 | 17.3401 | 35.8613
2020-10-01 08:00 | 15.0664 | 18.331 | 14.7664 | 0.211 | 5.2833 | 17.3336 | 34.0999
2020-10-01 08:15 | 15.0694 | 18.331 | 14.7686 | 0.211 | 5.2833 | 17.3336 | 34.0999
2020-10-01 08:30 | 15.0694 | 18.331 | 14.7704 | 0.21 | 5.2823 | 17.3303 | 33.2354
2020-10-01 08:45 | 15.0694 | 18.331 | 14.767 | 0.213 | 5.2853 | 17.3401 | 35.8613
2020-10-01 09:00 | 15.0681 | 18.426 | 14.7673 | 0.211 | 5.2833 | 17.3336 | 34.0999
2020-10-01 09:15 | 15.0681 | 18.426 | 14.7659 | 0.213 | 5.2853 | 17.3401 | 35.8613
2020-10-01 09:30 | 15.0655 | 18.521 | 14.7632 | 0.213 | 5.2853 | 17.3401 | 35.8613
2020-10-01 09:45 | 15.0616 | 18.711 | 14.7628 | 0.21 | 5.2823 | 17.3303 | 33.2354
2020-10-01 10:00 | 15.0604 | 18.806 | 14.7606 | 0.211 | 5.2833 | 17.3336 | 34.0999
2020-10-01 10:15 | 15.0623 | 18.901 | 14.7608 | 0.212 | 5.2843 | 17.3369 | 34.9752
2020-10-01 10:30 | 15.0596 | 18.996 | 14.7603 | 0.21 | 5.2823 | 17.3303 | 33.2354
2020-10-01 10:45 | 15.0601 | 19.187 | 14.7601 | 0.211 | 5.2833 | 17.3336 | 34.0999
2020-10-01 11:00 | 15.059 | 19.282 | 14.758 | 0.212 | 5.2843 | 17.3369 | 34.9752
2020-10-01 11:15 | 15.0569 | 19.567 | 14.7557 | 0.212 | 5.2843 | 17.3369 | 34.9752
2020-10-01 11:30 | 15.0567 | 19.948 | 14.7564 | 0.211 | 5.2833 | 17.3336 | 34.0999
2020-10-01 11:45 | 15.0597 | 20.424 | 14.7557 | 0.214 | 5.2863 | 17.3434 | 36.7583
2020-10-01 12:00 | 15.0588 | 21.091 | 14.7537 | 0.215 | 5.2873 | 17.3467 | 37.6661
2020-10-01 12:15 | 15.0554 | 21.378 | 14.7534 | 0.212 | 5.2843 | 17.3369 | 34.9752
2020-10-01 12:30 | 15.0562 | 21.664 | 14.7527 | 0.213 | 5.2853 | 17.3401 | 35.8613
2020-10-01 12:45 | 15.0539 | 21.855 | 14.749 | 0.214 | 5.2863 | 17.3434 | 36.7583
2020-10-01 13:00 | 15.05 | 22.046 | 14.749 | 0.212 | 5.2843 | 17.3369 | 34.9752
2020-10-01 13:15 | 15.0491 | 22.238 | 14.7451 | 0.214 | 5.2863 | 17.3434 | 36.7583
2020-10-01 13:30 | 15.0468 | 22.429 | 14.7442 | 0.213 | 5.2853 | 17.3401 | 35.8613
2020-10-01 13:45 | 15.0456 | 22.525 | 14.7445 | 0.212 | 5.2843 | 17.3369 | 34.9752
2020-10-01 14:00 | 15.0429 | 22.621 | 14.7415 | 0.212 | 5.2843 | 17.3369 | 34.9752
2020-10-01 14:15 | 15.0451 | 22.812 | 14.7422 | 0.213 | 5.2853 | 17.3401 | 35.8613
2020-10-01 14:30 | 15.0448 | 22.717 | 14.7415 | 0.213 | 5.2853 | 17.3401 | 35.8613
2020-10-01 14:45 | 15.0439 | 22.908 | 14.7408 | 0.213 | 5.2853 | 17.3401 | 35.8613
2020-10-01 15:00 | 15.0445 | 23.1 | 14.7398 | 0.214 | 5.2863 | 17.3434 | 36.7583
2020-10-01 15:15 | 15.043 | 23.1 | 14.7399 | 0.213 | 5.2853 | 17.3401 | 35.8613
2020-10-01 15:30 | 15.0487 | 23.004 | 14.7418 | 0.216 | 5.2883 | 17.35 | 38.5848
2020-10-01 15:45 | 15.0456 | 23.004 | 14.739 | 0.216 | 5.2883 | 17.35 | 38.5848
2020-10-01 16:00 | 15.0453 | 22.908 | 14.7382 | 0.216 | 5.2883 | 17.35 | 38.5848
2020-10-01 16:15 | 15.0448 | 22.717 | 14.7347 | 0.218 | 5.2903 | 17.3565 | 40.4545
2020-10-01 16:30 | 15.0442 | 22.525 | 14.7353 | 0.217 | 5.2893 | 17.3533 | 39.5142
2020-10-01 16:45 | 15.0435 | 22.333 | 14.7357 | 0.216 | 5.2883 | 17.35 | 38.5848
2020-10-01 17:00 | 15.0414 | 22.142 | 14.7371 | 0.214 | 5.2863 | 17.3434 | 36.7583
2020-10-01 17:15 | 15.0404 | 21.855 | 14.7344 | 0.215 | 5.2873 | 17.3467 | 37.6661
2020-10-01 17:30 | 15.0429 | 21.664 | 14.7348 | 0.217 | 5.2893 | 17.3533 | 39.5142
2020-10-01 17:45 | 15.0407 | 21.473 | 14.7334 | 0.216 | 5.2883 | 17.35 | 38.5848
2020-10-01 18:00 | 15.0404 | 21.378 | 14.731 | 0.218 | 5.2903 | 17.3565 | 40.4545
2020-10-01 18:15 | 15.0401 | 21.282 | 14.7303 | 0.218 | 5.2903 | 17.3565 | 40.4545
2020-10-01 18:30 | 15.0413 | 21.187 | 14.7322 | 0.217 | 5.2893 | 17.3533 | 39.5142
2020-10-01 18:45 | 15.0424 | 21.091 | 14.7309 | 0.219 | 5.2913 | 17.3598 | 41.4056
2020-10-01 19:00 | 15.0422 | 20.996 | 14.7319 | 0.218 | 5.2903 | 17.3565 | 40.4545
2020-10-01 19:15 | 15.0388 | 20.901 | 14.7306 | 0.217 | 5.2893 | 17.3533 | 39.5142
2020-10-01 19:30 | 15.0385 | 20.805 | 14.7277 | 0.219 | 5.2913 | 17.3598 | 41.4056
2020-10-01 19:45 | 15.0368 | 20.71 | 14.7284 | 0.217 | 5.2893 | 17.3533 | 39.5142
2020-10-01 20:00 | 15.0368 | 20.71 | 14.7292 | 0.216 | 5.2883 | 17.35 | 38.5848
2020-10-01 20:15 | 15.0379 | 20.615 | 14.7284 | 0.218 | 5.2903 | 17.3565 | 40.4545
2020-10-01 20:30 | 15.0377 | 20.519 | 14.7277 | 0.218 | 5.2903 | 17.3565 | 40.4545
2020-10-01 20:45 | 15.0403 | 20.424 | 14.7292 | 0.219 | 5.2913 | 17.3598 | 41.4056
2020-10-01 21:00 | 15.0414 | 20.329 | 14.731 | 0.218 | 5.2903 | 17.3565 | 40.4545
2020-10-01 21:15 | 15.0442 | 20.234 | 14.7339 | 0.218 | 5.2903 | 17.3565 | 40.4545
2020-10-01 21:30 | 15.0456 | 20.234 | 14.7368 | 0.217 | 5.2893 | 17.3533 | 39.5142
2020-10-01 21:45 | 15.0439 | 20.138 | 14.7357 | 0.217 | 5.2893 | 17.3533 | 39.5142
2020-10-01 22:00 | 15.0439 | 20.138 | 14.7364 | 0.216 | 5.2883 | 17.35 | 38.5848
2020-10-01 22:15 | 15.0465 | 20.043 | 14.7379 | 0.217 | 5.2893 | 17.3533 | 39.5142
2020-10-01 22:30 | 15.0477 | 19.948 | 14.7379 | 0.218 | 5.2903 | 17.3565 | 40.4545
2020-10-01 22:45 | 15.0462 | 19.948 | 14.7422 | 0.214 | 5.2863 | 17.3434 | 36.7583
2020-10-01 23:00 | 15.0493 | 19.948 | 14.7427 | 0.216 | 5.2883 | 17.35 | 38.5848
2020-10-01 23:15 | 15.0493 | 19.948 | 14.7429 | 0.215 | 5.2873 | 17.3467 | 37.6661
2020-10-01 23:30 | 15.0504 | 19.853 | 14.7415 | 0.217 | 5.2893 | 17.3533 | 39.5142
2020-10-01 23:45 | 15.049 | 19.853 | 14.7437 | 0.215 | 5.2873 | 17.3467 | 37.6661
2020-10-02 | 15.0485 | 19.758 | 14.7444 | 0.214 | 5.2863 | 17.3434 | 36.7583
2020-10-02 00:15 | 15.0501 | 19.758 | 14.7429 | 0.216 | 5.2883 | 17.35 | 38.5848
2020-10-02 00:30 | 15.0501 | 19.758 | 14.7398 | 0.218 | 5.2903 | 17.3565 | 40.4545
2020-10-02 00:45 | 15.0498 | 19.662 | 14.7383 | 0.219 | 5.2913 | 17.3598 | 41.4056
2020-10-02 01:00 | 15.0482 | 19.662 | 14.7419 | 0.215 | 5.2873 | 17.3467 | 37.6661
2020-10-02 01:15 | 15.0482 | 19.662 | 14.7383 | 0.218 | 5.2903 | 17.3565 | 40.4545
2020-10-02 01:30 | 15.0453 | 19.662 | 14.7383 | 0.216 | 5.2883 | 17.35 | 38.5848
2020-10-02 01:45 | 15.0453 | 19.662 | 14.7398 | 0.215 | 5.2873 | 17.3467 | 37.6661
2020-10-02 02:00 | 15.0435 | 19.567 | 14.7379 | 0.215 | 5.2873 | 17.3467 | 37.6661
2020-10-02 02:15 | 15.0435 | 19.567 | 14.7357 | 0.216 | 5.2883 | 17.35 | 38.5848
2020-10-02 02:30 | 15.0432 | 19.472 | 14.7371 | 0.215 | 5.2873 | 17.3467 | 37.6661
2020-10-02 02:45 | 15.0432 | 19.472 | 14.735 | 0.217 | 5.2893 | 17.3533 | 39.5142
2020-10-02 03:00 | 15.0417 | 19.472 | 14.7383 | 0.213 | 5.2853 | 17.3401 | 35.8613
2020-10-02 03:15 | 15.0443 | 19.377 | 14.7393 | 0.214 | 5.2863 | 17.3434 | 36.7583
2020-10-02 03:30 | 15.0459 | 19.377 | 14.7371 | 0.217 | 5.2893 | 17.3533 | 39.5142
2020-10-02 03:45 | 15.0455 | 19.282 | 14.7364 | 0.217 | 5.2893 | 17.3533 | 39.5142
2020-10-02 04:00 | 15.0471 | 19.282 | 14.7383 | 0.217 | 5.2893 | 17.3533 | 39.5142
2020-10-02 04:15 | 15.0471 | 19.282 | 14.7383 | 0.217 | 5.2893 | 17.3533 | 39.5142
2020-10-02 04:30 | 15.0471 | 19.282 | 14.7383 | 0.217 | 5.2893 | 17.3533 | 39.5142
2020-10-02 04:45 | 15.0471 | 19.282 | 14.7398 | 0.216 | 5.2883 | 17.35 | 38.5848
2020-10-02 05:00 | 15.0471 | 19.282 | 14.7393 | 0.216 | 5.2883 | 17.35 | 38.5848
2020-10-02 05:15 | 15.0455 | 19.282 | 14.7368 | 0.217 | 5.2893 | 17.3533 | 39.5142
2020-10-02 05:30 | 15.0423 | 19.187 | 14.7361 | 0.215 | 5.2873 | 17.3467 | 37.6661
2020-10-02 05:45 | 15.0437 | 19.187 | 14.7376 | 0.215 | 5.2873 | 17.3467 | 37.6661
2020-10-02 06:00 | 15.0452 | 19.187 | 14.735 | 0.218 | 5.2903 | 17.3565 | 40.4545
2020-10-02 06:15 | 15.0452 | 19.187 | 14.7379 | 0.216 | 5.2883 | 17.35 | 38.5848
2020-10-02 06:30 | 15.0465 | 19.092 | 14.7371 | 0.218 | 5.2903 | 17.3565 | 40.4545
2020-10-02 06:45 | 15.048 | 19.092 | 14.7418 | 0.215 | 5.2873 | 17.3467 | 37.6661
2020-10-02 07:00 | 15.0525 | 19.092 | 14.7396 | 0.22 | 5.2923 | 17.3631 | 42.3674
2020-10-02 07:15 | 15.0506 | 18.996 | 14.7437 | 0.216 | 5.2883 | 17.35 | 38.5848
2020-10-02 07:30 | 15.0536 | 18.996 | 14.7444 | 0.217 | 5.2893 | 17.3533 | 39.5142
2020-10-02 07:45 | 15.0536 | 18.996 | 14.7477 | 0.215 | 5.2873 | 17.3467 | 37.6661
2020-10-02 08:00 | 15.0548 | 18.901 | 14.7485 | 0.215 | 5.2873 | 17.3467 | 37.6661
2020-10-02 08:15 | 15.0578 | 18.901 | 14.7509 | 0.216 | 5.2883 | 17.35 | 38.5848
2020-10-02 08:30 | 15.0562 | 18.901 | 14.7519 | 0.214 | 5.2863 | 17.3434 | 36.7583
2020-10-02 08:45 | 15.0607 | 18.901 | 14.7556 | 0.215 | 5.2873 | 17.3467 | 37.6661
2020-10-02 09:00 | 15.0593 | 18.901 | 14.7573 | 0.212 | 5.2843 | 17.3369 | 34.9752
2020-10-02 09:15 | 15.0607 | 18.901 | 14.7544 | 0.215 | 5.2873 | 17.3467 | 37.6661
2020-10-02 09:30 | 15.0593 | 18.901 | 14.7556 | 0.214 | 5.2863 | 17.3434 | 36.7583
2020-10-02 09:45 | 15.0562 | 18.901 | 14.754 | 0.213 | 5.2853 | 17.3401 | 35.8613
2020-10-02 10:00 | 15.0562 | 18.901 | 14.7535 | 0.213 | 5.2853 | 17.3401 | 35.8613
2020-10-02 10:15 | 15.0536 | 18.996 | 14.7535 | 0.211 | 5.2833 | 17.3336 | 34.0999
2020-10-02 10:30 | 15.0527 | 19.187 | 14.7524 | 0.211 | 5.2833 | 17.3336 | 34.0999
2020-10-02 10:45 | 15.053 | 19.282 | 14.7532 | 0.211 | 5.2833 | 17.3336 | 34.0999
2020-10-02 11:00 | 15.0536 | 19.472 | 14.7509 | 0.213 | 5.2853 | 17.3401 | 35.8613
2020-10-02 11:15 | 15.0482 | 19.662 | 14.7503 | 0.209 | 5.2813 | 17.327 | 32.3818
2020-10-02 11:30 | 15.0504 | 19.853 | 14.7498 | 0.211 | 5.2833 | 17.3336 | 34.0999
2020-10-02 11:45 | 15.0465 | 20.043 | 14.7456 | 0.212 | 5.2843 | 17.3369 | 34.9752
2020-10-02 12:00 | 15.0442 | 20.234 | 14.7442 | 0.211 | 5.2833 | 17.3336 | 34.0999
2020-10-02 12:15 | 15.0451 | 20.519 | 14.7428 | 0.213 | 5.2853 | 17.3401 | 35.8613
2020-10-02 12:30 | 15.0407 | 20.996 | 14.7419 | 0.21 | 5.2823 | 17.3303 | 33.2354
2020-10-02 12:45 | 15.0437 | 21.473 | 14.7398 | 0.214 | 5.2863 | 17.3434 | 36.7583
2020-10-02 13:00 | 15.0407 | 21.951 | 14.7361 | 0.214 | 5.2863 | 17.3434 | 36.7583
2020-10-02 13:15 | 15.0417 | 22.238 | 14.7371 | 0.214 | 5.2863 | 17.3434 | 36.7583
2020-10-02 13:30 | 15.0381 | 22.525 | 14.7341 | 0.214 | 5.2863 | 17.3434 | 36.7583
2020-10-02 13:45 | 15.0375 | 22.812 | 14.7315 | 0.215 | 5.2873 | 17.3467 | 37.6661
2020-10-02 14:00 | 15.0394 | 22.908 | 14.7324 | 0.216 | 5.2883 | 17.35 | 38.5848
2020-10-02 14:15 | 15.0366 | 23.004 | 14.731 | 0.215 | 5.2873 | 17.3467 | 37.6661
2020-10-02 14:30 | 15.0355 | 23.1 | 14.7295 | 0.215 | 5.2873 | 17.3467 | 37.6661
2020-10-02 14:45 | 15.0366 | 23.004 | 14.7308 | 0.215 | 5.2873 | 17.3467 | 37.6661
2020-10-02 15:00 | 15.0349 | 22.908 | 14.7293 | 0.215 | 5.2873 | 17.3467 | 37.6661
2020-10-02 15:15 | 15.0358 | 23.196 | 14.7302 | 0.215 | 5.2873 | 17.3467 | 37.6661
2020-10-02 15:30 | 15.0413 | 23.484 | 14.7277 | 0.22 | 5.2923 | 17.3631 | 42.3674
2020-10-02 15:45 | 15.0416 | 23.581 | 14.7293 | 0.22 | 5.2923 | 17.3631 | 42.3674
2020-10-02 16:00 | 15.0416 | 23.581 | 14.7328 | 0.217 | 5.2893 | 17.3533 | 39.5142
2020-10-02 16:15 | 15.0427 | 23.484 | 14.7302 | 0.22 | 5.2923 | 17.3631 | 42.3674
2020-10-02 16:30 | 15.0406 | 22.812 | 14.7303 | 0.218 | 5.2903 | 17.3565 | 40.4545
2020-10-02 16:45 | 15.0408 | 22.429 | 14.7293 | 0.219 | 5.2913 | 17.3598 | 41.4056
2020-10-02 17:00 | 15.0432 | 22.238 | 14.7309 | 0.22 | 5.2923 | 17.3631 | 42.3674
2020-10-02 17:15 | 15.0384 | 22.142 | 14.7312 | 0.216 | 5.2883 | 17.35 | 38.5848
2020-10-02 17:30 | 15.0395 | 22.046 | 14.7284 | 0.219 | 5.2913 | 17.3598 | 41.4056
2020-10-02 17:45 | 15.0381 | 22.046 | 14.7292 | 0.217 | 5.2893 | 17.3533 | 39.5142
2020-10-02 18:00 | 15.039 | 21.855 | 14.7302 | 0.217 | 5.2893 | 17.3533 | 39.5142
2020-10-02 18:15 | 15.0401 | 21.76 | 14.7299 | 0.218 | 5.2903 | 17.3565 | 40.4545
2020-10-02 18:30 | 15.0384 | 21.664 | 14.7274 | 0.219 | 5.2913 | 17.3598 | 41.4056
2020-10-02 18:45 | 15.0377 | 21.473 | 14.7289 | 0.217 | 5.2893 | 17.3533 | 39.5142
2020-10-02 19:00 | 15.039 | 21.378 | 14.7321 | 0.216 | 5.2883 | 17.35 | 38.5848
2020-10-02 19:15 | 15.0382 | 21.187 | 14.7335 | 0.214 | 5.2863 | 17.3434 | 36.7583
2020-10-02 19:30 | 15.0394 | 21.091 | 14.7335 | 0.215 | 5.2873 | 17.3467 | 37.6661
2020-10-02 19:45 | 15.041 | 21.091 | 14.735 | 0.215 | 5.2873 | 17.3467 | 37.6661
2020-10-02 20:00 | 15.0452 | 20.996 | 14.7347 | 0.218 | 5.2903 | 17.3565 | 40.4545
2020-10-02 20:15 | 15.0436 | 20.996 | 14.7325 | 0.219 | 5.2913 | 17.3598 | 41.4056
2020-10-02 20:30 | 15.0464 | 20.901 | 14.7342 | 0.219 | 5.2913 | 17.3598 | 41.4056
2020-10-02 20:45 | 15.0445 | 20.805 | 14.7379 | 0.216 | 5.2883 | 17.35 | 38.5848
2020-10-02 21:00 | 15.043 | 20.805 | 14.7357 | 0.216 | 5.2883 | 17.35 | 38.5848
2020-10-02 21:15 | 15.0408 | 20.615 | 14.7321 | 0.217 | 5.2893 | 17.3533 | 39.5142
2020-10-02 21:30 | 15.0377 | 20.519 | 14.7321 | 0.215 | 5.2873 | 17.3467 | 37.6661
2020-10-02 21:45 | 15.0422 | 20.519 | 14.7325 | 0.218 | 5.2903 | 17.3565 | 40.4545
2020-10-02 22:00 | 15.0403 | 20.424 | 14.7321 | 0.217 | 5.2893 | 17.3533 | 39.5142
2020-10-02 22:15 | 15.0374 | 20.424 | 14.7303 | 0.216 | 5.2883 | 17.35 | 38.5848
2020-10-02 22:30 | 15.0374 | 20.424 | 14.7284 | 0.217 | 5.2893 | 17.3533 | 39.5142
2020-10-02 22:45 | 15.0374 | 20.424 | 14.7303 | 0.216 | 5.2883 | 17.35 | 38.5848
2020-10-02 23:00 | 15.0355 | 20.329 | 14.7284 | 0.216 | 5.2883 | 17.35 | 38.5848
2020-10-02 23:15 | 15.0321 | 20.234 | 14.7281 | 0.214 | 5.2863 | 17.3434 | 36.7583
2020-10-02 23:30 | 15.0321 | 20.234 | 14.7263 | 0.215 | 5.2873 | 17.3467 | 37.6661
2020-10-02 23:45 | 15.0335 | 20.138 | 14.7281 | 0.215 | 5.2873 | 17.3467 | 37.6661
2020-10-03 | 15.029 | 20.138 | 14.7241 | 0.214 | 5.2863 | 17.3434 | 36.7583
2020-10-03 00:15 | 15.0274 | 20.138 | 14.7219 | 0.215 | 5.2873 | 17.3467 | 37.6661
2020-10-03 00:30 | 15.0271 | 20.043 | 14.7197 | 0.216 | 5.2883 | 17.35 | 38.5848
2020-10-03 00:45 | 15.0301 | 20.043 | 14.7194 | 0.218 | 5.2903 | 17.3565 | 40.4545
2020-10-03 01:00 | 15.0301 | 20.043 | 14.7248 | 0.215 | 5.2873 | 17.3467 | 37.6661
2020-10-03 01:15 | 15.0343 | 19.948 | 14.7263 | 0.217 | 5.2893 | 17.3533 | 39.5142
2020-10-03 01:30 | 15.0327 | 19.948 | 14.7267 | 0.215 | 5.2873 | 17.3467 | 37.6661
2020-10-03 01:45 | 15.034 | 19.853 | 14.7245 | 0.218 | 5.2903 | 17.3565 | 40.4545
2020-10-03 02:00 | 15.0295 | 19.853 | 14.7223 | 0.216 | 5.2883 | 17.35 | 38.5848
2020-10-03 02:15 | 15.031 | 19.853 | 14.7234 | 0.216 | 5.2883 | 17.35 | 38.5848
2020-10-03 02:30 | 15.0262 | 19.758 | 14.7231 | 0.213 | 5.2853 | 17.3401 | 35.8613
2020-10-03 02:45 | 15.0307 | 19.758 | 14.7245 | 0.215 | 5.2873 | 17.3467 | 37.6661
2020-10-03 03:00 | 15.0291 | 19.758 | 14.7226 | 0.215 | 5.2873 | 17.3467 | 37.6661
2020-10-03 03:15 | 15.0307 | 19.758 | 14.7241 | 0.216 | 5.2883 | 17.35 | 38.5848
2020-10-03 03:30 | 15.0336 | 19.758 | 14.7241 | 0.218 | 5.2903 | 17.3565 | 40.4545
2020-10-03 03:45 | 15.0319 | 19.662 | 14.7238 | 0.217 | 5.2893 | 17.3533 | 39.5142
2020-10-03 04:00 | 15.0304 | 19.662 | 14.7231 | 0.216 | 5.2883 | 17.35 | 38.5848
2020-10-03 04:15 | 15.0301 | 19.567 | 14.7226 | 0.216 | 5.2883 | 17.35 | 38.5848
2020-10-03 04:30 | 15.0271 | 19.567 | 14.7223 | 0.214 | 5.2863 | 17.3434 | 36.7583
2020-10-03 04:45 | 15.0301 | 19.567 | 14.7223 | 0.216 | 5.2883 | 17.35 | 38.5848
2020-10-03 05:00 | 15.0282 | 19.472 | 14.7241 | 0.214 | 5.2863 | 17.3434 | 36.7583
2020-10-03 05:15 | 15.0297 | 19.472 | 14.7219 | 0.216 | 5.2883 | 17.35 | 38.5848
2020-10-03 05:30 | 15.0297 | 19.472 | 14.7202 | 0.218 | 5.2903 | 17.3565 | 40.4545
2020-10-03 05:45 | 15.0282 | 19.472 | 14.7216 | 0.216 | 5.2883 | 17.35 | 38.5848
2020-10-03 06:00 | 15.0282 | 19.472 | 14.7231 | 0.215 | 5.2873 | 17.3467 | 37.6661
2020-10-03 06:15 | 15.0313 | 19.472 | 14.7212 | 0.218 | 5.2903 | 17.3565 | 40.4545
2020-10-03 06:30 | 15.0249 | 19.377 | 14.7209 | 0.214 | 5.2863 | 17.3434 | 36.7583
2020-10-03 06:45 | 15.0279 | 19.377 | 14.7187 | 0.217 | 5.2893 | 17.3533 | 39.5142
2020-10-03 07:00 | 15.0246 | 19.282 | 14.7168 | 0.216 | 5.2883 | 17.35 | 38.5848
2020-10-03 07:15 | 15.0277 | 19.282 | 14.7187 | 0.217 | 5.2893 | 17.3533 | 39.5142
2020-10-03 07:30 | 15.0277 | 19.282 | 14.7194 | 0.217 | 5.2893 | 17.3533 | 39.5142
2020-10-03 07:45 | 15.0277 | 19.282 | 14.7216 | 0.215 | 5.2873 | 17.3467 | 37.6661
2020-10-03 08:00 | 15.0277 | 19.282 | 14.7241 | 0.213 | 5.2853 | 17.3401 | 35.8613
2020-10-03 08:15 | 15.0306 | 19.282 | 14.7255 | 0.214 | 5.2863 | 17.3434 | 36.7583
2020-10-03 08:30 | 15.0319 | 19.187 | 14.7284 | 0.213 | 5.2853 | 17.3401 | 35.8613
2020-10-03 08:45 | 15.0333 | 19.187 | 14.7303 | 0.213 | 5.2853 | 17.3401 | 35.8613
2020-10-03 09:00 | 15.0348 | 19.187 | 14.7321 | 0.213 | 5.2853 | 17.3401 | 35.8613
2020-10-03 09:15 | 15.0364 | 19.187 | 14.7325 | 0.214 | 5.2863 | 17.3434 | 36.7583
2020-10-03 09:30 | 15.0378 | 19.187 | 14.7342 | 0.213 | 5.2853 | 17.3401 | 35.8613
2020-10-03 09:45 | 15.0319 | 19.187 | 14.7321 | 0.211 | 5.2833 | 17.3336 | 34.0999
2020-10-03 10:00 | 15.0364 | 19.187 | 14.7302 | 0.215 | 5.2873 | 17.3467 | 37.6661
2020-10-03 10:15 | 15.0306 | 19.282 | 14.73 | 0.211 | 5.2833 | 17.3336 | 34.0999
2020-10-03 10:30 | 15.0279 | 19.377 | 14.729 | 0.21 | 5.2823 | 17.3303 | 33.2354
2020-10-03 10:45 | 15.0253 | 19.472 | 14.725 | 0.211 | 5.2833 | 17.3336 | 34.0999
2020-10-03 11:00 | 15.024 | 19.567 | 14.7248 | 0.21 | 5.2823 | 17.3303 | 33.2354
2020-10-03 11:15 | 15.0262 | 19.758 | 14.7258 | 0.211 | 5.2833 | 17.3336 | 34.0999
2020-10-03 11:30 | 15.0253 | 19.948 | 14.7245 | 0.211 | 5.2833 | 17.3336 | 34.0999
2020-10-03 11:45 | 15.0298 | 20.424 | 14.7271 | 0.213 | 5.2853 | 17.3401 | 35.8613
2020-10-03 12:00 | 15.0314 | 20.901 | 14.7286 | 0.213 | 5.2853 | 17.3401 | 35.8613
2020-10-03 12:15 | 15.0297 | 21.282 | 14.7261 | 0.213 | 5.2853 | 17.3401 | 35.8613
2020-10-03 12:30 | 15.0275 | 21.569 | 14.7279 | 0.211 | 5.2833 | 17.3336 | 34.0999
2020-10-03 12:45 | 15.0342 | 21.76 | 14.7293 | 0.214 | 5.2863 | 17.3434 | 36.7583
2020-10-03 13:00 | 15.0319 | 21.951 | 14.7281 | 0.214 | 5.2863 | 17.3434 | 36.7583
2020-10-03 13:15 | 15.0294 | 22.142 | 14.726 | 0.213 | 5.2853 | 17.3401 | 35.8613
2020-10-03 13:30 | 15.0271 | 22.333 | 14.7271 | 0.211 | 5.2833 | 17.3336 | 34.0999
2020-10-03 13:45 | 15.0308 | 22.142 | 14.7287 | 0.212 | 5.2843 | 17.3369 | 34.9752
2020-10-03 14:00 | 15.0294 | 22.142 | 14.7261 | 0.213 | 5.2853 | 17.3401 | 35.8613
2020-10-03 14:15 | 15.0297 | 22.238 | 14.729 | 0.211 | 5.2833 | 17.3336 | 34.0999
2020-10-03 14:30 | 15.0282 | 22.238 | 14.7252 | 0.213 | 5.2853 | 17.3401 | 35.8613
2020-10-03 14:45 | 15.0271 | 22.333 | 14.7263 | 0.211 | 5.2833 | 17.3336 | 34.0999
2020-10-03 15:00 | 15.0274 | 22.429 | 14.7251 | 0.213 | 5.2853 | 17.3401 | 35.8613
2020-10-03 15:15 | 15.0229 | 22.429 | 14.7235 | 0.21 | 5.2823 | 17.3303 | 33.2354
2020-10-03 15:30 | 15.0259 | 22.429 | 14.7209 | 0.214 | 5.2863 | 17.3434 | 36.7583
2020-10-03 15:45 | 15.0259 | 22.429 | 14.7196 | 0.215 | 5.2873 | 17.3467 | 37.6661
2020-10-03 16:00 | 15.0259 | 22.429 | 14.7194 | 0.215 | 5.2873 | 17.3467 | 37.6661
2020-10-03 16:15 | 15.0268 | 22.717 | 14.7177 | 0.217 | 5.2893 | 17.3533 | 39.5142
2020-10-03 16:30 | 15.0237 | 22.717 | 14.7181 | 0.215 | 5.2873 | 17.3467 | 37.6661
2020-10-03 16:45 | 15.0234 | 22.621 | 14.7181 | 0.215 | 5.2873 | 17.3467 | 37.6661
2020-10-03 17:00 | 15.0262 | 22.525 | 14.7171 | 0.217 | 5.2893 | 17.3533 | 39.5142
2020-10-03 17:15 | 15.0259 | 22.429 | 14.7161 | 0.218 | 5.2903 | 17.3565 | 40.4545
2020-10-03 17:30 | 15.0282 | 22.238 | 14.7171 | 0.219 | 5.2913 | 17.3598 | 41.4056
2020-10-03 17:45 | 15.0249 | 22.142 | 14.7186 | 0.215 | 5.2873 | 17.3467 | 37.6661
2020-10-03 18:00 | 15.0258 | 21.951 | 14.7215 | 0.214 | 5.2863 | 17.3434 | 36.7583
2020-10-03 18:15 | 15.0269 | 21.855 | 14.7229 | 0.214 | 5.2863 | 17.3434 | 36.7583
2020-10-03 18:30 | 15.0294 | 21.664 | 14.7223 | 0.216 | 5.2883 | 17.35 | 38.5848
2020-10-03 18:45 | 15.0306 | 21.569 | 14.7219 | 0.217 | 5.2893 | 17.3533 | 39.5142
2020-10-03 19:00 | 15.0288 | 21.473 | 14.7248 | 0.214 | 5.2863 | 17.3434 | 36.7583
2020-10-03 19:15 | 15.0311 | 21.282 | 14.7263 | 0.214 | 5.2863 | 17.3434 | 36.7583
2020-10-03 19:30 | 15.0308 | 21.187 | 14.7245 | 0.215 | 5.2873 | 17.3467 | 37.6661
2020-10-03 19:45 | 15.029 | 21.091 | 14.726 | 0.213 | 5.2853 | 17.3401 | 35.8613
2020-10-03 20:00 | 15.0303 | 20.996 | 14.726 | 0.214 | 5.2863 | 17.3434 | 36.7583
2020-10-03 20:15 | 15.0314 | 20.901 | 14.7255 | 0.215 | 5.2873 | 17.3467 | 37.6661
2020-10-03 20:30 | 15.034 | 20.805 | 14.7292 | 0.214 | 5.2863 | 17.3434 | 36.7583
2020-10-03 20:45 | 15.0368 | 20.71 | 14.7325 | 0.214 | 5.2863 | 17.3434 | 36.7583
2020-10-03 21:00 | 15.0365 | 20.615 | 14.7325 | 0.214 | 5.2863 | 17.3434 | 36.7583
2020-10-03 21:15 | 15.032 | 20.615 | 14.7321 | 0.211 | 5.2833 | 17.3336 | 34.0999
2020-10-03 21:30 | 15.0361 | 20.519 | 14.7303 | 0.215 | 5.2873 | 17.3467 | 37.6661
2020-10-03 21:45 | 15.0358 | 20.424 | 14.7325 | 0.213 | 5.2853 | 17.3401 | 35.8613
2020-10-03 22:00 | 15.0343 | 20.424 | 14.7289 | 0.215 | 5.2873 | 17.3467 | 37.6661
2020-10-03 22:15 | 15.0355 | 20.329 | 14.7306 | 0.214 | 5.2863 | 17.3434 | 36.7583
2020-10-03 22:30 | 15.0326 | 20.329 | 14.7289 | 0.214 | 5.2863 | 17.3434 | 36.7583
2020-10-03 22:45 | 15.0337 | 20.234 | 14.7325 | 0.212 | 5.2843 | 17.3369 | 34.9752
2020-10-03 23:00 | 15.0352 | 20.234 | 14.7306 | 0.214 | 5.2863 | 17.3434 | 36.7583
2020-10-03 23:15 | 15.0366 | 20.234 | 14.7303 | 0.215 | 5.2873 | 17.3467 | 37.6661
2020-10-03 23:30 | 15.0366 | 20.234 | 14.7284 | 0.217 | 5.2893 | 17.3533 | 39.5142
2020-10-03 23:45 | 15.0335 | 20.138 | 14.7318 | 0.212 | 5.2843 | 17.3369 | 34.9752
2020-10-04 | 15.0349 | 20.138 | 14.7299 | 0.214 | 5.2863 | 17.3434 | 36.7583
2020-10-04 00:15 | 15.0375 | 20.043 | 14.7335 | 0.214 | 5.2863 | 17.3434 | 36.7583
2020-10-04 00:30 | 15.0391 | 20.043 | 14.7332 | 0.215 | 5.2873 | 17.3467 | 37.6661
2020-10-04 00:45 | 15.0391 | 20.043 | 14.735 | 0.214 | 5.2863 | 17.3434 | 36.7583
2020-10-04 01:00 | 15.0417 | 19.948 | 14.7386 | 0.213 | 5.2853 | 17.3401 | 35.8613
2020-10-04 01:15 | 15.0417 | 19.948 | 14.7386 | 0.213 | 5.2853 | 17.3401 | 35.8613
2020-10-04 01:30 | 15.0403 | 19.948 | 14.7368 | 0.213 | 5.2853 | 17.3401 | 35.8613
2020-10-04 01:45 | 15.0384 | 19.853 | 14.7368 | 0.212 | 5.2843 | 17.3369 | 34.9752
2020-10-04 02:00 | 15.04 | 19.853 | 14.7364 | 0.213 | 5.2853 | 17.3401 | 35.8613
2020-10-04 02:15 | 15.0384 | 19.853 | 14.7347 | 0.214 | 5.2863 | 17.3434 | 36.7583
2020-10-04 02:30 | 15.0381 | 19.758 | 14.7342 | 0.214 | 5.2863 | 17.3434 | 36.7583
2020-10-04 02:45 | 15.0381 | 19.758 | 14.7342 | 0.214 | 5.2863 | 17.3434 | 36.7583
2020-10-04 03:00 | 15.0393 | 19.662 | 14.7361 | 0.213 | 5.2853 | 17.3401 | 35.8613
2020-10-04 03:15 | 15.0364 | 19.662 | 14.7379 | 0.21 | 5.2823 | 17.3303 | 33.2354
2020-10-04 03:30 | 15.0393 | 19.662 | 14.7342 | 0.214 | 5.2863 | 17.3434 | 36.7583
2020-10-04 03:45 | 15.039 | 19.567 | 14.7342 | 0.214 | 5.2863 | 17.3434 | 36.7583
2020-10-04 04:00 | 15.0375 | 19.567 | 14.7342 | 0.213 | 5.2853 | 17.3401 | 35.8613
2020-10-04 04:15 | 15.039 | 19.567 | 14.7376 | 0.212 | 5.2843 | 17.3369 | 34.9752
2020-10-04 04:30 | 15.042 | 19.567 | 14.7393 | 0.213 | 5.2853 | 17.3401 | 35.8613
2020-10-04 04:45 | 15.0432 | 19.472 | 14.7393 | 0.214 | 5.2863 | 17.3434 | 36.7583
2020-10-04 05:00 | 15.0432 | 19.472 | 14.7376 | 0.215 | 5.2873 | 17.3467 | 37.6661
2020-10-04 05:15 | 15.0432 | 19.472 | 14.7379 | 0.215 | 5.2873 | 17.3467 | 37.6661
2020-10-04 05:30 | 15.0417 | 19.472 | 14.7379 | 0.214 | 5.2863 | 17.3434 | 36.7583
2020-10-04 05:45 | 15.0432 | 19.472 | 14.7393 | 0.214 | 5.2863 | 17.3434 | 36.7583
2020-10-04 06:00 | 15.0432 | 19.472 | 14.7429 | 0.211 | 5.2833 | 17.3336 | 34.0999
2020-10-04 06:15 | 15.0462 | 19.472 | 14.7429 | 0.213 | 5.2853 | 17.3401 | 35.8613
2020-10-04 06:30 | 15.0432 | 19.472 | 14.7408 | 0.213 | 5.2853 | 17.3401 | 35.8613
2020-10-04 06:45 | 15.0446 | 19.472 | 14.7441 | 0.211 | 5.2833 | 17.3336 | 34.0999
2020-10-04 07:00 | 15.0432 | 19.472 | 14.7422 | 0.212 | 5.2843 | 17.3369 | 34.9752
2020-10-04 07:15 | 15.0462 | 19.472 | 14.7422 | 0.214 | 5.2863 | 17.3434 | 36.7583
2020-10-04 07:30 | 15.0432 | 19.472 | 14.7408 | 0.213 | 5.2853 | 17.3401 | 35.8613
2020-10-04 07:45 | 15.0432 | 19.472 | 14.7415 | 0.212 | 5.2843 | 17.3369 | 34.9752
2020-10-04 08:00 | 15.0417 | 19.472 | 14.7405 | 0.212 | 5.2843 | 17.3369 | 34.9752
2020-10-04 08:15 | 15.0417 | 19.472 | 14.7419 | 0.211 | 5.2833 | 17.3336 | 34.0999
2020-10-04 08:30 | 15.0432 | 19.472 | 14.7432 | 0.211 | 5.2833 | 17.3336 | 34.0999
2020-10-04 08:45 | 15.0462 | 19.472 | 14.7466 | 0.211 | 5.2833 | 17.3336 | 34.0999
2020-10-04 09:00 | 15.0488 | 19.377 | 14.7483 | 0.211 | 5.2833 | 17.3336 | 34.0999
2020-10-04 09:15 | 15.0536 | 19.472 | 14.7548 | 0.21 | 5.2823 | 17.3303 | 33.2354
2020-10-04 09:30 | 15.0548 | 19.377 | 14.7563 | 0.21 | 5.2823 | 17.3303 | 33.2354
2020-10-04 09:45 | 15.0596 | 19.472 | 14.7566 | 0.213 | 5.2853 | 17.3401 | 35.8613
2020-10-04 10:00 | 15.0564 | 19.377 | 14.7563 | 0.211 | 5.2833 | 17.3336 | 34.0999
2020-10-04 10:15 | 15.0578 | 19.377 | 14.7573 | 0.211 | 5.2833 | 17.3336 | 34.0999
2020-10-04 10:30 | 15.0533 | 19.377 | 14.7547 | 0.21 | 5.2823 | 17.3303 | 33.2354
2020-10-04 10:45 | 15.0533 | 19.377 | 14.7561 | 0.209 | 5.2813 | 17.327 | 32.3818
2020-10-04 11:00 | 15.0519 | 19.377 | 14.7554 | 0.208 | 5.2803 | 17.3237 | 31.539
2020-10-04 11:15 | 15.0533 | 19.377 | 14.754 | 0.21 | 5.2823 | 17.3303 | 33.2354
2020-10-04 11:30 | 15.0536 | 19.472 | 14.7553 | 0.21 | 5.2823 | 17.3303 | 33.2354
2020-10-04 11:45 | 15.0491 | 19.472 | 14.7524 | 0.209 | 5.2813 | 17.327 | 32.3818
2020-10-04 12:00 | 15.048 | 19.567 | 14.749 | 0.21 | 5.2823 | 17.3303 | 33.2354
2020-10-04 12:15 | 15.0513 | 19.662 | 14.7476 | 0.214 | 5.2863 | 17.3434 | 36.7583
2020-10-04 12:30 | 15.0456 | 19.758 | 14.7467 | 0.21 | 5.2823 | 17.3303 | 33.2354
2020-10-04 12:45 | 15.0445 | 19.853 | 14.7469 | 0.209 | 5.2813 | 17.327 | 32.3818
2020-10-04 13:00 | 15.0432 | 19.948 | 14.7435 | 0.211 | 5.2833 | 17.3336 | 34.0999
2020-10-04 13:15 | 15.0423 | 20.138 | 14.7448 | 0.209 | 5.2813 | 17.327 | 32.3818
2020-10-04 13:30 | 15.0459 | 20.329 | 14.7476 | 0.21 | 5.2823 | 17.3303 | 33.2354
2020-10-04 13:45 | 15.0478 | 20.901 | 14.7448 | 0.213 | 5.2853 | 17.3401 | 35.8613
2020-10-04 14:00 | 15.0446 | 21.282 | 14.7419 | 0.213 | 5.2853 | 17.3401 | 35.8613
2020-10-04 14:15 | 15.0452 | 21.473 | 14.7413 | 0.214 | 5.2863 | 17.3434 | 36.7583
2020-10-04 14:30 | 15.0433 | 21.378 | 14.745 | 0.21 | 5.2823 | 17.3303 | 33.2354
2020-10-04 14:45 | 15.0455 | 21.569 | 14.7432 | 0.213 | 5.2853 | 17.3401 | 35.8613
2020-10-04 15:00 | 15.0482 | 21.473 | 14.7428 | 0.215 | 5.2873 | 17.3467 | 37.6661
2020-10-04 15:15 | 15.0482 | 21.473 | 14.7416 | 0.216 | 5.2883 | 17.35 | 38.5848
2020-10-04 15:30 | 15.0467 | 21.473 | 14.7425 | 0.214 | 5.2863 | 17.3434 | 36.7583
2020-10-04 15:45 | 15.0464 | 21.378 | 14.7403 | 0.215 | 5.2873 | 17.3467 | 37.6661
2020-10-04 16:00 | 15.0419 | 21.378 | 14.7354 | 0.215 | 5.2873 | 17.3467 | 37.6661
2020-10-04 16:15 | 15.0433 | 21.378 | 14.7368 | 0.215 | 5.2873 | 17.3467 | 37.6661
2020-10-04 16:30 | 15.0419 | 21.378 | 14.7382 | 0.214 | 5.2863 | 17.3434 | 36.7583
2020-10-04 16:45 | 15.0449 | 21.378 | 14.7367 | 0.217 | 5.2893 | 17.3533 | 39.5142
2020-10-04 17:00 | 15.0446 | 21.282 | 14.7377 | 0.216 | 5.2883 | 17.35 | 38.5848
2020-10-04 17:15 | 15.043 | 21.282 | 14.7364 | 0.216 | 5.2883 | 17.35 | 38.5848
2020-10-04 17:30 | 15.0413 | 21.187 | 14.7338 | 0.216 | 5.2883 | 17.35 | 38.5848
2020-10-04 17:45 | 15.0424 | 21.091 | 14.7367 | 0.215 | 5.2873 | 17.3467 | 37.6661
2020-10-04 18:00 | 15.0436 | 20.996 | 14.7342 | 0.218 | 5.2903 | 17.3565 | 40.4545
2020-10-04 18:15 | 15.0419 | 20.901 | 14.739 | 0.213 | 5.2853 | 17.3401 | 35.8613
2020-10-04 18:30 | 15.0461 | 20.805 | 14.74 | 0.215 | 5.2873 | 17.3467 | 37.6661
2020-10-04 18:45 | 15.0487 | 20.71 | 14.7415 | 0.216 | 5.2883 | 17.35 | 38.5848
2020-10-04 19:00 | 15.0498 | 20.615 | 14.7429 | 0.216 | 5.2883 | 17.35 | 38.5848
2020-10-04 19:15 | 15.0484 | 20.615 | 14.7427 | 0.215 | 5.2873 | 17.3467 | 37.6661
2020-10-04 19:30 | 15.0481 | 20.519 | 14.7441 | 0.214 | 5.2863 | 17.3434 | 36.7583
2020-10-04 19:45 | 15.0507 | 20.424 | 14.7441 | 0.216 | 5.2883 | 17.35 | 38.5848
2020-10-04 20:00 | 15.049 | 20.329 | 14.7441 | 0.214 | 5.2863 | 17.3434 | 36.7583
2020-10-04 20:15 | 15.0487 | 20.234 | 14.7441 | 0.214 | 5.2863 | 17.3434 | 36.7583
2020-10-04 20:30 | 15.0484 | 20.138 | 14.7422 | 0.215 | 5.2873 | 17.3467 | 37.6661
2020-10-04 20:45 | 15.0496 | 20.043 | 14.7437 | 0.215 | 5.2873 | 17.3467 | 37.6661
2020-10-04 21:00 | 15.048 | 20.043 | 14.7419 | 0.215 | 5.2873 | 17.3467 | 37.6661
2020-10-04 21:15 | 15.0525 | 20.043 | 14.7437 | 0.217 | 5.2893 | 17.3533 | 39.5142
2020-10-04 21:30 | 15.0477 | 19.948 | 14.7419 | 0.215 | 5.2873 | 17.3467 | 37.6661
2020-10-04 21:45 | 15.049 | 19.853 | 14.7419 | 0.216 | 5.2883 | 17.35 | 38.5848
2020-10-04 22:00 | 15.0504 | 19.853 | 14.7415 | 0.217 | 5.2893 | 17.3533 | 39.5142
2020-10-04 22:15 | 15.049 | 19.853 | 14.7398 | 0.217 | 5.2893 | 17.3533 | 39.5142
2020-10-04 22:30 | 15.0474 | 19.853 | 14.7398 | 0.216 | 5.2883 | 17.35 | 38.5848
2020-10-04 22:45 | 15.0501 | 19.758 | 14.7398 | 0.218 | 5.2903 | 17.3565 | 40.4545
2020-10-04 23:00 | 15.0456 | 19.758 | 14.7379 | 0.216 | 5.2883 | 17.35 | 38.5848
2020-10-04 23:15 | 15.0456 | 19.758 | 14.7379 | 0.216 | 5.2883 | 17.35 | 38.5848
2020-10-04 23:30 | 15.0423 | 19.662 | 14.7357 | 0.216 | 5.2883 | 17.35 | 38.5848
2020-10-04 23:45 | 15.0423 | 19.662 | 14.7376 | 0.214 | 5.2863 | 17.3434 | 36.7583
2020-10-05 | 15.039 | 19.567 | 14.7339 | 0.214 | 5.2863 | 17.3434 | 36.7583
2020-10-05 00:15 | 15.0372 | 19.472 | 14.7321 | 0.215 | 5.2873 | 17.3467 | 37.6661
2020-10-05 00:30 | 15.0342 | 19.472 | 14.7303 | 0.214 | 5.2863 | 17.3434 | 36.7583
2020-10-05 00:45 | 15.0339 | 19.377 | 14.7284 | 0.215 | 5.2873 | 17.3467 | 37.6661
2020-10-05 01:00 | 15.031 | 19.377 | 14.7281 | 0.213 | 5.2853 | 17.3401 | 35.8613
2020-10-05 01:15 | 15.0306 | 19.282 | 14.7274 | 0.213 | 5.2853 | 17.3401 | 35.8613
2020-10-05 01:30 | 15.0306 | 19.282 | 14.7274 | 0.213 | 5.2853 | 17.3401 | 35.8613
2020-10-05 01:45 | 15.0303 | 19.187 | 14.7241 | 0.215 | 5.2873 | 17.3467 | 37.6661
2020-10-05 02:00 | 15.0303 | 19.187 | 14.7263 | 0.214 | 5.2863 | 17.3434 | 36.7583
2020-10-05 02:15 | 15.03 | 19.092 | 14.7234 | 0.216 | 5.2883 | 17.35 | 38.5848
2020-10-05 02:30 | 15.03 | 19.092 | 14.7263 | 0.214 | 5.2863 | 17.3434 | 36.7583
2020-10-05 02:45 | 15.03 | 19.092 | 14.7234 | 0.216 | 5.2883 | 17.35 | 38.5848
2020-10-05 03:00 | 15.0311 | 18.996 | 14.7258 | 0.215 | 5.2873 | 17.3467 | 37.6661
2020-10-05 03:15 | 15.0308 | 18.901 | 14.7266 | 0.214 | 5.2863 | 17.3434 | 36.7583
2020-10-05 03:30 | 15.0308 | 18.901 | 14.7276 | 0.213 | 5.2853 | 17.3401 | 35.8613
2020-10-05 03:45 | 15.0291 | 18.806 | 14.7264 | 0.213 | 5.2853 | 17.3401 | 35.8613
2020-10-05 04:00 | 15.0317 | 18.711 | 14.7293 | 0.213 | 5.2853 | 17.3401 | 35.8613
2020-10-05 04:15 | 15.0333 | 18.711 | 14.7289 | 0.214 | 5.2863 | 17.3434 | 36.7583
2020-10-05 04:30 | 15.033 | 18.616 | 14.7303 | 0.213 | 5.2853 | 17.3401 | 35.8613
2020-10-05 04:45 | 15.0345 | 18.616 | 14.73 | 0.214 | 5.2863 | 17.3434 | 36.7583
2020-10-05 05:00 | 15.0342 | 18.521 | 14.7332 | 0.212 | 5.2843 | 17.3369 | 34.9752
2020-10-05 05:15 | 15.0353 | 18.426 | 14.7306 | 0.214 | 5.2863 | 17.3434 | 36.7583
2020-10-05 05:30 | 15.0382 | 18.426 | 14.7339 | 0.214 | 5.2863 | 17.3434 | 36.7583
2020-10-05 05:45 | 15.0398 | 18.426 | 14.7347 | 0.215 | 5.2873 | 17.3467 | 37.6661
2020-10-05 06:00 | 15.0395 | 18.331 | 14.7373 | 0.213 | 5.2853 | 17.3401 | 35.8613
2020-10-05 06:15 | 15.0413 | 18.426 | 14.7354 | 0.215 | 5.2873 | 17.3467 | 37.6661
2020-10-05 06:30 | 15.0427 | 18.426 | 14.7405 | 0.213 | 5.2853 | 17.3401 | 35.8613
2020-10-05 06:45 | 15.0443 | 18.426 | 14.7373 | 0.216 | 5.2883 | 17.35 | 38.5848
2020-10-05 07:00 | 15.0413 | 18.426 | 14.7431 | 0.21 | 5.2823 | 17.3303 | 33.2354
2020-10-05 07:15 | 15.0424 | 18.331 | 14.7416 | 0.211 | 5.2833 | 17.3336 | 34.0999
2020-10-05 07:30 | 15.0427 | 18.426 | 14.7405 | 0.213 | 5.2853 | 17.3401 | 35.8613
2020-10-05 07:45 | 15.0413 | 18.426 | 14.7416 | 0.211 | 5.2833 | 17.3336 | 34.0999
2020-10-05 08:00 | 15.0413 | 18.426 | 14.7418 | 0.211 | 5.2833 | 17.3336 | 34.0999
2020-10-05 08:15 | 15.0398 | 18.426 | 14.7386 | 0.212 | 5.2843 | 17.3369 | 34.9752
2020-10-05 08:30 | 15.0413 | 18.426 | 14.7429 | 0.21 | 5.2823 | 17.3303 | 33.2354
2020-10-05 08:45 | 15.0443 | 18.426 | 14.7456 | 0.21 | 5.2823 | 17.3303 | 33.2354
2020-10-05 09:00 | 15.0443 | 18.426 | 14.7448 | 0.211 | 5.2833 | 17.3336 | 34.0999
2020-10-05 09:15 | 15.0443 | 18.426 | 14.7458 | 0.21 | 5.2823 | 17.3303 | 33.2354
2020-10-05 09:30 | 15.0461 | 18.521 | 14.7469 | 0.21 | 5.2823 | 17.3303 | 33.2354
2020-10-05 09:45 | 15.0461 | 18.521 | 14.7505 | 0.208 | 5.2803 | 17.3237 | 31.539
2020-10-05 10:00 | 15.0475 | 18.521 | 14.7505 | 0.209 | 5.2813 | 17.327 | 32.3818
2020-10-05 10:15 | 15.0491 | 18.521 | 14.7503 | 0.21 | 5.2823 | 17.3303 | 33.2354
2020-10-05 10:30 | 15.048 | 18.616 | 14.7486 | 0.21 | 5.2823 | 17.3303 | 33.2354
2020-10-05 10:45 | 15.0464 | 18.616 | 14.7496 | 0.209 | 5.2813 | 17.327 | 32.3818
2020-10-05 11:00 | 15.0452 | 18.711 | 14.749 | 0.208 | 5.2803 | 17.3237 | 31.539
2020-10-05 11:15 | 15.0422 | 18.711 | 14.7467 | 0.208 | 5.2803 | 17.3237 | 31.539
2020-10-05 11:30 | 15.041 | 18.806 | 14.7456 | 0.208 | 5.2803 | 17.3237 | 31.539
2020-10-05 11:45 | 15.0413 | 18.901 | 14.7461 | 0.208 | 5.2803 | 17.3237 | 31.539
2020-10-05 12:00 | 15.0387 | 18.996 | 14.7445 | 0.207 | 5.2793 | 17.3205 | 30.7072
2020-10-05 12:15 | 15.039 | 19.092 | 14.7421 | 0.209 | 5.2813 | 17.327 | 32.3818
2020-10-05 12:30 | 15.0423 | 19.187 | 14.7454 | 0.209 | 5.2813 | 17.327 | 32.3818
2020-10-05 12:45 | 15.0414 | 19.377 | 14.7442 | 0.209 | 5.2813 | 17.327 | 32.3818
2020-10-05 13:00 | 15.0451 | 19.567 | 14.7411 | 0.214 | 5.2863 | 17.3434 | 36.7583
2020-10-05 13:15 | 15.0397 | 19.758 | 14.7399 | 0.211 | 5.2833 | 17.3336 | 34.0999
2020-10-05 13:30 | 15.0388 | 19.948 | 14.738 | 0.211 | 5.2833 | 17.3336 | 34.0999
2020-10-05 13:45 | 15.0358 | 19.948 | 14.737 | 0.21 | 5.2823 | 17.3303 | 33.2354
2020-10-05 14:00 | 15.0372 | 19.948 | 14.7386 | 0.21 | 5.2823 | 17.3303 | 33.2354
2020-10-05 14:15 | 15.0361 | 20.043 | 14.7412 | 0.207 | 5.2793 | 17.3205 | 30.7072
2020-10-05 14:30 | 15.0378 | 20.138 | 14.7415 | 0.208 | 5.2803 | 17.3237 | 31.539
2020-10-05 14:45 | 15.0369 | 20.329 | 14.7405 | 0.208 | 5.2803 | 17.3237 | 31.539
2020-10-05 15:00 | 15.0388 | 20.424 | 14.7361 | 0.213 | 5.2853 | 17.3401 | 35.8613
2020-10-05 15:15 | 15.0358 | 20.424 | 14.74 | 0.208 | 5.2803 | 17.3237 | 31.539
2020-10-05 15:30 | 15.0369 | 20.329 | 14.7361 | 0.211 | 5.2833 | 17.3336 | 34.0999
2020-10-05 15:45 | 15.0355 | 20.329 | 14.7368 | 0.21 | 5.2823 | 17.3303 | 33.2354
2020-10-05 16:00 | 15.0355 | 20.329 | 14.7371 | 0.21 | 5.2823 | 17.3303 | 33.2354
2020-10-05 16:15 | 15.034 | 20.329 | 14.7364 | 0.209 | 5.2813 | 17.327 | 32.3818
2020-10-05 16:30 | 15.0326 | 20.329 | 14.7344 | 0.21 | 5.2823 | 17.3303 | 33.2354
2020-10-05 16:45 | 15.0307 | 20.234 | 14.7312 | 0.211 | 5.2833 | 17.3336 | 34.0999
2020-10-05 17:00 | 15.0307 | 20.234 | 14.7299 | 0.211 | 5.2833 | 17.3336 | 34.0999
2020-10-05 17:15 | 15.029 | 20.138 | 14.7257 | 0.213 | 5.2853 | 17.3401 | 35.8613
2020-10-05 17:30 | 15.0274 | 20.138 | 14.7279 | 0.211 | 5.2833 | 17.3336 | 34.0999
2020-10-05 17:45 | 15.029 | 20.138 | 14.7276 | 0.212 | 5.2843 | 17.3369 | 34.9752
2020-10-05 18:00 | 15.0287 | 20.043 | 14.727 | 0.212 | 5.2843 | 17.3369 | 34.9752
2020-10-05 18:15 | 15.0301 | 20.043 | 14.727 | 0.213 | 5.2853 | 17.3401 | 35.8613
2020-10-05 18:30 | 15.0298 | 19.948 | 14.7274 | 0.213 | 5.2853 | 17.3401 | 35.8613
2020-10-05 18:45 | 15.031 | 19.853 | 14.7277 | 0.213 | 5.2853 | 17.3401 | 35.8613
2020-10-05 19:00 | 15.0295 | 19.853 | 14.727 | 0.213 | 5.2853 | 17.3401 | 35.8613
2020-10-05 19:15 | 15.0277 | 19.758 | 14.7281 | 0.211 | 5.2833 | 17.3336 | 34.0999
2020-10-05 19:30 | 15.0274 | 19.662 | 14.7274 | 0.211 | 5.2833 | 17.3336 | 34.0999
2020-10-05 19:45 | 15.0274 | 19.662 | 14.7267 | 0.211 | 5.2833 | 17.3336 | 34.0999
2020-10-05 20:00 | 15.0285 | 19.567 | 14.7281 | 0.211 | 5.2833 | 17.3336 | 34.0999
2020-10-05 20:15 | 15.0301 | 19.567 | 14.7274 | 0.213 | 5.2853 | 17.3401 | 35.8613
2020-10-05 20:30 | 15.0297 | 19.472 | 14.727 | 0.213 | 5.2853 | 17.3401 | 35.8613
2020-10-05 20:45 | 15.0297 | 19.472 | 14.7296 | 0.211 | 5.2833 | 17.3336 | 34.0999
2020-10-05 21:00 | 15.0294 | 19.377 | 14.7267 | 0.213 | 5.2853 | 17.3401 | 35.8613
2020-10-05 21:15 | 15.0265 | 19.377 | 14.7263 | 0.211 | 5.2833 | 17.3336 | 34.0999
2020-10-05 21:30 | 15.0277 | 19.282 | 14.726 | 0.212 | 5.2843 | 17.3369 | 34.9752
2020-10-05 21:45 | 15.0258 | 19.187 | 14.7274 | 0.21 | 5.2823 | 17.3303 | 33.2354
2020-10-05 22:00 | 15.0285 | 19.092 | 14.7266 | 0.212 | 5.2843 | 17.3369 | 34.9752
2020-10-05 22:15 | 15.0271 | 19.092 | 14.7248 | 0.213 | 5.2853 | 17.3401 | 35.8613
2020-10-05 22:30 | 15.0297 | 18.996 | 14.7266 | 0.213 | 5.2853 | 17.3401 | 35.8613
2020-10-05 22:45 | 15.0282 | 18.996 | 14.7277 | 0.211 | 5.2833 | 17.3336 | 34.0999
2020-10-05 23:00 | 15.0324 | 18.901 | 14.7306 | 0.212 | 5.2843 | 17.3369 | 34.9752
2020-10-05 23:15 | 15.0306 | 18.806 | 14.728 | 0.213 | 5.2853 | 17.3401 | 35.8613
2020-10-05 23:30 | 15.0336 | 18.806 | 14.729 | 0.214 | 5.2863 | 17.3434 | 36.7583
2020-10-05 23:45 | 15.0336 | 18.806 | 14.7297 | 0.214 | 5.2863 | 17.3434 | 36.7583
2020-10-06 | 15.0317 | 18.711 | 14.7312 | 0.211 | 5.2833 | 17.3336 | 34.0999
2020-10-06 00:15 | 15.0314 | 18.616 | 14.729 | 0.213 | 5.2853 | 17.3401 | 35.8613
2020-10-06 00:30 | 15.03 | 18.616 | 14.7268 | 0.213 | 5.2853 | 17.3401 | 35.8613
2020-10-06 00:45 | 15.0285 | 18.616 | 14.7268 | 0.212 | 5.2843 | 17.3369 | 34.9752
2020-10-06 01:00 | 15.0266 | 18.521 | 14.7232 | 0.213 | 5.2853 | 17.3401 | 35.8613
2020-10-06 01:15 | 15.0249 | 18.426 | 14.7232 | 0.212 | 5.2843 | 17.3369 | 34.9752
2020-10-06 01:30 | 15.0204 | 18.426 | 14.7213 | 0.21 | 5.2823 | 17.3303 | 33.2354
2020-10-06 01:45 | 15.0201 | 18.331 | 14.7189 | 0.212 | 5.2843 | 17.3369 | 34.9752
2020-10-06 02:00 | 15.0201 | 18.331 | 14.717 | 0.213 | 5.2853 | 17.3401 | 35.8613
2020-10-06 02:15 | 15.0201 | 18.331 | 14.7174 | 0.213 | 5.2853 | 17.3401 | 35.8613
2020-10-06 02:30 | 15.0216 | 18.331 | 14.717 | 0.214 | 5.2863 | 17.3434 | 36.7583
2020-10-06 02:45 | 15.023 | 18.331 | 14.7181 | 0.214 | 5.2863 | 17.3434 | 36.7583
2020-10-06 03:00 | 15.0216 | 18.331 | 14.7194 | 0.212 | 5.2843 | 17.3369 | 34.9752
2020-10-06 03:15 | 15.0243 | 18.236 | 14.7223 | 0.212 | 5.2843 | 17.3369 | 34.9752
2020-10-06 03:30 | 15.0243 | 18.236 | 14.7216 | 0.213 | 5.2853 | 17.3401 | 35.8613
2020-10-06 03:45 | 15.0239 | 18.14 | 14.7202 | 0.214 | 5.2863 | 17.3434 | 36.7583
2020-10-06 04:00 | 15.0224 | 18.14 | 14.7184 | 0.214 | 5.2863 | 17.3434 | 36.7583
2020-10-06 04:15 | 15.0224 | 18.14 | 14.7187 | 0.214 | 5.2863 | 17.3434 | 36.7583
2020-10-06 04:30 | 15.0236 | 18.045 | 14.7202 | 0.213 | 5.2853 | 17.3401 | 35.8613
2020-10-06 04:45 | 15.0236 | 18.045 | 14.7194 | 0.214 | 5.2863 | 17.3434 | 36.7583
2020-10-06 05:00 | 15.0236 | 18.045 | 14.7183 | 0.215 | 5.2873 | 17.3467 | 37.6661
2020-10-06 05:15 | 15.0233 | 17.95 | 14.7176 | 0.215 | 5.2873 | 17.3467 | 37.6661
2020-10-06 05:30 | 15.0233 | 17.95 | 14.7193 | 0.214 | 5.2863 | 17.3434 | 36.7583
2020-10-06 05:45 | 15.023 | 17.855 | 14.721 | 0.212 | 5.2843 | 17.3369 | 34.9752
2020-10-06 06:00 | 15.0258 | 17.76 | 14.7215 | 0.214 | 5.2863 | 17.3434 | 36.7583
2020-10-06 06:15 | 15.0287 | 17.76 | 14.7229 | 0.215 | 5.2873 | 17.3467 | 37.6661
2020-10-06 06:30 | 15.0298 | 17.665 | 14.7261 | 0.214 | 5.2863 | 17.3434 | 36.7583
2020-10-06 06:45 | 15.0287 | 17.76 | 14.7225 | 0.215 | 5.2873 | 17.3467 | 37.6661
2020-10-06 07:00 | 15.0301 | 17.76 | 14.7261 | 0.214 | 5.2863 | 17.3434 | 36.7583
2020-10-06 07:15 | 15.0258 | 17.76 | 14.7247 | 0.212 | 5.2843 | 17.3369 | 34.9752
2020-10-06 07:30 | 15.0301 | 17.76 | 14.727 | 0.213 | 5.2853 | 17.3401 | 35.8613
2020-10-06 07:45 | 15.0301 | 17.76 | 14.728 | 0.212 | 5.2843 | 17.3369 | 34.9752
2020-10-06 08:00 | 15.0332 | 17.76 | 14.7267 | 0.215 | 5.2873 | 17.3467 | 37.6661
2020-10-06 08:15 | 15.0317 | 17.76 | 14.729 | 0.213 | 5.2853 | 17.3401 | 35.8613
2020-10-06 08:30 | 15.0317 | 17.76 | 14.7302 | 0.212 | 5.2843 | 17.3369 | 34.9752
2020-10-06 08:45 | 15.0346 | 17.76 | 14.7324 | 0.213 | 5.2853 | 17.3401 | 35.8613
2020-10-06 09:00 | 15.0343 | 17.665 | 14.7303 | 0.214 | 5.2863 | 17.3434 | 36.7583
2020-10-06 09:15 | 15.0329 | 17.665 | 14.7284 | 0.214 | 5.2863 | 17.3434 | 36.7583
2020-10-06 09:30 | 15.0343 | 17.665 | 14.7339 | 0.211 | 5.2833 | 17.3336 | 34.0999
2020-10-06 09:45 | 15.0355 | 17.57 | 14.7339 | 0.212 | 5.2843 | 17.3369 | 34.9752
2020-10-06 10:00 | 15.034 | 17.57 | 14.7371 | 0.209 | 5.2813 | 17.327 | 32.3818
2020-10-06 10:15 | 15.0359 | 17.665 | 14.735 | 0.212 | 5.2843 | 17.3369 | 34.9752
2020-10-06 10:30 | 15.0329 | 17.665 | 14.7353 | 0.209 | 5.2813 | 17.327 | 32.3818
2020-10-06 10:45 | 15.0332 | 17.76 | 14.7324 | 0.211 | 5.2833 | 17.3336 | 34.0999
2020-10-06 11:00 | 15.0317 | 17.76 | 14.7331 | 0.21 | 5.2823 | 17.3303 | 33.2354
2020-10-06 11:15 | 15.029 | 17.855 | 14.7332 | 0.208 | 5.2803 | 17.3237 | 31.539
2020-10-06 11:30 | 15.0275 | 17.855 | 14.7329 | 0.207 | 5.2793 | 17.3205 | 30.7072
2020-10-06 11:45 | 15.0266 | 18.045 | 14.7306 | 0.208 | 5.2803 | 17.3237 | 31.539
2020-10-06 12:00 | 15.0261 | 18.331 | 14.7295 | 0.209 | 5.2813 | 17.327 | 32.3818
2020-10-06 12:15 | 15.0272 | 18.711 | 14.7302 | 0.209 | 5.2813 | 17.327 | 32.3818
2020-10-06 12:30 | 15.0268 | 18.996 | 14.7295 | 0.209 | 5.2813 | 17.327 | 32.3818
2020-10-06 12:45 | 15.0258 | 19.187 | 14.7266 | 0.21 | 5.2823 | 17.3303 | 33.2354
2020-10-06 13:00 | 15.022 | 19.377 | 14.725 | 0.209 | 5.2813 | 17.327 | 32.3818
2020-10-06 13:15 | 15.0195 | 19.567 | 14.7213 | 0.21 | 5.2823 | 17.3303 | 33.2354
2020-10-06 13:30 | 15.0172 | 19.758 | 14.7213 | 0.208 | 5.2803 | 17.3237 | 31.539
2020-10-06 13:45 | 15.0178 | 19.948 | 14.7221 | 0.208 | 5.2803 | 17.3237 | 31.539
2020-10-06 14:00 | 15.0166 | 20.043 | 14.7173 | 0.21 | 5.2823 | 17.3303 | 33.2354
2020-10-06 14:15 | 15.0124 | 20.138 | 14.7173 | 0.208 | 5.2803 | 17.3237 | 31.539
2020-10-06 14:30 | 15.016 | 20.329 | 14.7134 | 0.213 | 5.2853 | 17.3401 | 35.8613
2020-10-06 14:45 | 15.0118 | 20.424 | 14.7136 | 0.21 | 5.2823 | 17.3303 | 33.2354
2020-10-06 15:00 | 15.0166 | 20.519 | 14.7144 | 0.213 | 5.2853 | 17.3401 | 35.8613
2020-10-06 15:15 | 15.011 | 20.615 | 14.7126 | 0.21 | 5.2823 | 17.3303 | 33.2354
2020-10-06 15:30 | 15.0126 | 20.615 | 14.7113 | 0.212 | 5.2843 | 17.3369 | 34.9752
2020-10-06 15:45 | 15.0126 | 20.615 | 14.7094 | 0.213 | 5.2853 | 17.3401 | 35.8613
2020-10-06 16:00 | 15.0095 | 20.615 | 14.7074 | 0.212 | 5.2843 | 17.3369 | 34.9752
2020-10-06 16:15 | 15.0078 | 20.519 | 14.7049 | 0.213 | 5.2853 | 17.3401 | 35.8613
2020-10-06 16:30 | 15.0073 | 20.424 | 14.7058 | 0.212 | 5.2843 | 17.3369 | 34.9752
2020-10-06 16:45 | 15.0071 | 20.329 | 14.7058 | 0.212 | 5.2843 | 17.3369 | 34.9752
2020-10-06 17:00 | 15.0053 | 20.234 | 14.7023 | 0.213 | 5.2853 | 17.3401 | 35.8613
2020-10-06 17:15 | 15.005 | 20.138 | 14.7026 | 0.213 | 5.2853 | 17.3401 | 35.8613
2020-10-06 17:30 | 15.0062 | 20.043 | 14.7016 | 0.214 | 5.2863 | 17.3434 | 36.7583
2020-10-06 17:45 | 15.0044 | 19.948 | 14.7031 | 0.212 | 5.2843 | 17.3369 | 34.9752
2020-10-06 18:00 | 15.0071 | 19.853 | 14.7023 | 0.214 | 5.2863 | 17.3434 | 36.7583
2020-10-06 18:15 | 15.0082 | 19.758 | 14.7038 | 0.214 | 5.2863 | 17.3434 | 36.7583
2020-10-06 18:30 | 15.0094 | 19.662 | 14.7002 | 0.217 | 5.2893 | 17.3533 | 39.5142
2020-10-06 18:45 | 15.0107 | 19.567 | 14.7035 | 0.216 | 5.2883 | 17.35 | 38.5848
2020-10-06 19:00 | 15.0104 | 19.472 | 14.7031 | 0.216 | 5.2883 | 17.35 | 38.5848
2020-10-06 19:15 | 15.01 | 19.377 | 14.7031 | 0.216 | 5.2883 | 17.35 | 38.5848
2020-10-06 19:30 | 15.0082 | 19.282 | 14.7028 | 0.215 | 5.2873 | 17.3467 | 37.6661
2020-10-06 19:45 | 15.0097 | 19.282 | 14.7042 | 0.215 | 5.2873 | 17.3467 | 37.6661
2020-10-06 20:00 | 15.0094 | 19.187 | 14.702 | 0.216 | 5.2883 | 17.35 | 38.5848
2020-10-06 20:15 | 15.0079 | 19.187 | 14.702 | 0.215 | 5.2873 | 17.3467 | 37.6661
2020-10-06 20:30 | 15.0076 | 19.092 | 14.702 | 0.215 | 5.2873 | 17.3467 | 37.6661
2020-10-06 20:45 | 15.0091 | 19.092 | 14.702 | 0.216 | 5.2883 | 17.35 | 38.5848
2020-10-06 21:00 | 15.0088 | 18.996 | 14.702 | 0.216 | 5.2883 | 17.35 | 38.5848
2020-10-06 21:15 | 15.0073 | 18.996 | 14.7018 | 0.215 | 5.2873 | 17.3467 | 37.6661
2020-10-06 21:30 | 15.0071 | 18.901 | 14.7013 | 0.215 | 5.2873 | 17.3467 | 37.6661
2020-10-06 21:45 | 15.0085 | 18.901 | 14.701 | 0.216 | 5.2883 | 17.35 | 38.5848
2020-10-06 22:00 | 15.0111 | 18.806 | 14.7047 | 0.215 | 5.2873 | 17.3467 | 37.6661
2020-10-06 22:15 | 15.0127 | 18.806 | 14.7047 | 0.217 | 5.2893 | 17.3533 | 39.5142
2020-10-06 22:30 | 15.0123 | 18.711 | 14.7061 | 0.215 | 5.2873 | 17.3467 | 37.6661
2020-10-06 22:45 | 15.0123 | 18.711 | 14.7061 | 0.215 | 5.2873 | 17.3467 | 37.6661
2020-10-06 23:00 | 15.012 | 18.616 | 14.7057 | 0.215 | 5.2873 | 17.3467 | 37.6661
2020-10-06 23:15 | 15.0105 | 18.616 | 14.7035 | 0.216 | 5.2883 | 17.35 | 38.5848
2020-10-06 23:30 | 15.0091 | 18.616 | 14.7013 | 0.216 | 5.2883 | 17.35 | 38.5848
2020-10-06 23:45 | 15.0091 | 18.616 | 14.7028 | 0.215 | 5.2873 | 17.3467 | 37.6661
2020-10-07 | 15.0072 | 18.521 | 14.701 | 0.215 | 5.2873 | 17.3467 | 37.6661
2020-10-07 00:15 | 15.0088 | 18.521 | 14.7025 | 0.215 | 5.2873 | 17.3467 | 37.6661
2020-10-07 00:30 | 15.01 | 18.426 | 14.7006 | 0.218 | 5.2903 | 17.3565 | 40.4545
2020-10-07 00:45 | 15.0081 | 18.331 | 14.6984 | 0.218 | 5.2903 | 17.3565 | 40.4545
2020-10-07 01:00 | 15.0081 | 18.331 | 14.7003 | 0.216 | 5.2883 | 17.35 | 38.5848
2020-10-07 01:15 | 15.0078 | 18.236 | 14.6999 | 0.216 | 5.2883 | 17.35 | 38.5848
2020-10-07 01:30 | 15.0094 | 18.236 | 14.7035 | 0.215 | 5.2873 | 17.3467 | 37.6661
2020-10-07 01:45 | 15.0046 | 18.14 | 14.6977 | 0.216 | 5.2883 | 17.35 | 38.5848
2020-10-07 02:00 | 15.0046 | 18.14 | 14.6977 | 0.216 | 5.2883 | 17.35 | 38.5848
2020-10-07 02:15 | 15.0013 | 18.045 | 14.6974 | 0.214 | 5.2863 | 17.3434 | 36.7583
2020-10-07 02:30 | 14.9982 | 18.045 | 14.6938 | 0.214 | 5.2863 | 17.3434 | 36.7583
2020-10-07 02:45 | 14.9982 | 18.045 | 14.6919 | 0.215 | 5.2873 | 17.3467 | 37.6661
2020-10-07 03:00 | 14.9965 | 17.95 | 14.6901 | 0.215 | 5.2873 | 17.3467 | 37.6661
2020-10-07 03:15 | 14.9934 | 17.95 | 14.6897 | 0.214 | 5.2863 | 17.3434 | 36.7583
2020-10-07 03:30 | 14.9931 | 17.855 | 14.6875 | 0.215 | 5.2873 | 17.3467 | 37.6661
2020-10-07 03:45 | 14.9962 | 17.855 | 14.6875 | 0.217 | 5.2893 | 17.3533 | 39.5142
2020-10-07 04:00 | 14.9962 | 17.855 | 14.689 | 0.216 | 5.2883 | 17.35 | 38.5848
2020-10-07 04:15 | 14.9962 | 17.855 | 14.6909 | 0.215 | 5.2873 | 17.3467 | 37.6661
2020-10-07 04:30 | 14.9946 | 17.855 | 14.6887 | 0.215 | 5.2873 | 17.3467 | 37.6661
2020-10-07 04:45 | 14.9962 | 17.855 | 14.6904 | 0.215 | 5.2873 | 17.3467 | 37.6661
2020-10-07 05:00 | 14.9976 | 17.855 | 14.6923 | 0.215 | 5.2873 | 17.3467 | 37.6661
2020-10-07 05:15 | 14.9976 | 17.855 | 14.6904 | 0.216 | 5.2883 | 17.35 | 38.5848
2020-10-07 05:30 | 14.9991 | 17.855 | 14.6901 | 0.217 | 5.2893 | 17.3533 | 39.5142
2020-10-07 05:45 | 14.9991 | 17.855 | 14.6916 | 0.216 | 5.2883 | 17.35 | 38.5848
2020-10-07 06:00 | 14.9962 | 17.855 | 14.6916 | 0.214 | 5.2863 | 17.3434 | 36.7583
2020-10-07 06:15 | 15.0007 | 17.855 | 14.693 | 0.216 | 5.2883 | 17.35 | 38.5848
2020-10-07 06:30 | 15.0018 | 17.76 | 14.697 | 0.214 | 5.2863 | 17.3434 | 36.7583
2020-10-07 06:45 | 15.0018 | 17.76 | 14.6948 | 0.216 | 5.2883 | 17.35 | 38.5848
2020-10-07 07:00 | 15.0018 | 17.76 | 14.6933 | 0.217 | 5.2893 | 17.3533 | 39.5142
2020-10-07 07:15 | 15.0004 | 17.76 | 14.6952 | 0.215 | 5.2873 | 17.3467 | 37.6661
2020-10-07 07:30 | 15.0015 | 17.665 | 14.6938 | 0.216 | 5.2883 | 17.35 | 38.5848
2020-10-07 07:45 | 15.0015 | 17.665 | 14.6941 | 0.216 | 5.2883 | 17.35 | 38.5848
2020-10-07 08:00 | 14.9982 | 17.57 | 14.6926 | 0.215 | 5.2873 | 17.3467 | 37.6661
2020-10-07 08:15 | 14.9997 | 17.57 | 14.6967 | 0.213 | 5.2853 | 17.3401 | 35.8613
2020-10-07 08:30 | 15.0013 | 17.57 | 14.697 | 0.214 | 5.2863 | 17.3434 | 36.7583
2020-10-07 08:45 | 15.0013 | 17.57 | 14.6959 | 0.215 | 5.2873 | 17.3467 | 37.6661
2020-10-07 09:00 | 15.0013 | 17.57 | 14.697 | 0.214 | 5.2863 | 17.3434 | 36.7583
2020-10-07 09:15 | 15.003 | 17.665 | 14.6999 | 0.213 | 5.2853 | 17.3401 | 35.8613
2020-10-07 09:30 | 15.006 | 17.665 | 14.701 | 0.214 | 5.2863 | 17.3434 | 36.7583
2020-10-07 09:45 | 15.0078 | 17.76 | 14.701 | 0.216 | 5.2883 | 17.35 | 38.5848
2020-10-07 10:00 | 15.0092 | 17.76 | 14.7049 | 0.214 | 5.2863 | 17.3434 | 36.7583
2020-10-07 10:15 | 15.0063 | 17.76 | 14.7052 | 0.212 | 5.2843 | 17.3369 | 34.9752
2020-10-07 10:30 | 15.0092 | 17.76 | 14.7042 | 0.214 | 5.2863 | 17.3434 | 36.7583
2020-10-07 10:45 | 15.0078 | 17.76 | 14.7038 | 0.214 | 5.2863 | 17.3434 | 36.7583
2020-10-07 11:00 | 15.0095 | 17.855 | 14.7064 | 0.213 | 5.2853 | 17.3401 | 35.8613
2020-10-07 11:15 | 15.0081 | 17.855 | 14.7045 | 0.213 | 5.2853 | 17.3401 | 35.8613
2020-10-07 11:30 | 15.0084 | 17.95 | 14.7067 | 0.212 | 5.2843 | 17.3369 | 34.9752
2020-10-07 11:45 | 15.0087 | 18.045 | 14.7064 | 0.213 | 5.2853 | 17.3401 | 35.8613
2020-10-07 12:00 | 15.0072 | 18.045 | 14.7031 | 0.214 | 5.2863 | 17.3434 | 36.7583
2020-10-07 12:15 | 15.003 | 18.14 | 14.7004 | 0.213 | 5.2853 | 17.3401 | 35.8613
2020-10-07 12:30 | 15.0015 | 18.14 | 14.6958 | 0.215 | 5.2873 | 17.3467 | 37.6661
2020-10-07 12:45 | 15.0004 | 18.236 | 14.6961 | 0.214 | 5.2863 | 17.3434 | 36.7583
2020-10-07 13:00 | 14.9962 | 18.331 | 14.6922 | 0.214 | 5.2863 | 17.3434 | 36.7583
2020-10-07 13:15 | 14.9939 | 18.521 | 14.6906 | 0.213 | 5.2853 | 17.3401 | 35.8613
2020-10-07 13:30 | 14.9941 | 18.616 | 14.6894 | 0.214 | 5.2863 | 17.3434 | 36.7583
2020-10-07 13:45 | 14.9902 | 18.806 | 14.6897 | 0.211 | 5.2833 | 17.3336 | 34.0999
2020-10-07 14:00 | 14.9927 | 19.092 | 14.6916 | 0.212 | 5.2843 | 17.3369 | 34.9752
2020-10-07 14:15 | 14.9944 | 19.187 | 14.6923 | 0.212 | 5.2843 | 17.3369 | 34.9752
2020-10-07 14:30 | 14.9947 | 19.282 | 14.6909 | 0.214 | 5.2863 | 17.3434 | 36.7583
2020-10-07 14:45 | 14.9995 | 19.377 | 14.6967 | 0.213 | 5.2853 | 17.3401 | 35.8613
2020-10-07 15:00 | 14.9966 | 19.377 | 14.6917 | 0.214 | 5.2863 | 17.3434 | 36.7583
2020-10-07 15:15 | 14.9995 | 19.377 | 14.6932 | 0.215 | 5.2873 | 17.3467 | 37.6661
2020-10-07 15:30 | 14.9921 | 19.377 | 14.6877 | 0.214 | 5.2863 | 17.3434 | 36.7583
2020-10-07 15:45 | 14.9936 | 19.377 | 14.689 | 0.214 | 5.2863 | 17.3434 | 36.7583
2020-10-07 16:00 | 14.9936 | 19.377 | 14.6833 | 0.218 | 5.2903 | 17.3565 | 40.4545
2020-10-07 16:15 | 14.9876 | 19.377 | 14.6874 | 0.211 | 5.2833 | 17.3336 | 34.0999
2020-10-07 16:30 | 14.9873 | 19.282 | 14.6849 | 0.213 | 5.2853 | 17.3401 | 35.8613
2020-10-07 16:45 | 14.987 | 19.187 | 14.682 | 0.214 | 5.2863 | 17.3434 | 36.7583
2020-10-07 17:00 | 14.9867 | 19.092 | 14.6864 | 0.211 | 5.2833 | 17.3336 | 34.0999
2020-10-07 17:15 | 14.9863 | 18.996 | 14.6836 | 0.213 | 5.2853 | 17.3401 | 35.8613
2020-10-07 17:30 | 14.9846 | 18.901 | 14.6788 | 0.215 | 5.2873 | 17.3467 | 37.6661
2020-10-07 17:45 | 14.9843 | 18.806 | 14.6771 | 0.216 | 5.2883 | 17.35 | 38.5848
2020-10-07 18:00 | 14.9825 | 18.711 | 14.6745 | 0.217 | 5.2893 | 17.3533 | 39.5142
2020-10-07 18:15 | 14.9825 | 18.711 | 14.6793 | 0.213 | 5.2853 | 17.3401 | 35.8613
2020-10-07 18:30 | 14.9778 | 18.616 | 14.6754 | 0.213 | 5.2853 | 17.3401 | 35.8613
2020-10-07 18:45 | 14.9773 | 18.521 | 14.6735 | 0.214 | 5.2863 | 17.3434 | 36.7583
2020-10-07 19:00 | 14.9773 | 18.521 | 14.6735 | 0.214 | 5.2863 | 17.3434 | 36.7583
2020-10-07 19:15 | 14.9786 | 18.426 | 14.6771 | 0.212 | 5.2843 | 17.3369 | 34.9752
2020-10-07 19:30 | 14.9801 | 18.426 | 14.6771 | 0.213 | 5.2853 | 17.3401 | 35.8613
2020-10-07 19:45 | 14.9827 | 18.331 | 14.6785 | 0.214 | 5.2863 | 17.3434 | 36.7583
2020-10-07 20:00 | 14.9854 | 18.236 | 14.6817 | 0.214 | 5.2863 | 17.3434 | 36.7583
2020-10-07 20:15 | 14.9869 | 18.236 | 14.6814 | 0.215 | 5.2873 | 17.3467 | 37.6661
2020-10-07 20:30 | 14.9852 | 18.14 | 14.6832 | 0.212 | 5.2843 | 17.3369 | 34.9752
2020-10-07 20:45 | 14.9836 | 18.14 | 14.6775 | 0.215 | 5.2873 | 17.3467 | 37.6661
2020-10-07 21:00 | 14.9866 | 18.14 | 14.681 | 0.215 | 5.2873 | 17.3467 | 37.6661
2020-10-07 21:15 | 14.9878 | 18.045 | 14.681 | 0.216 | 5.2883 | 17.35 | 38.5848
2020-10-07 21:30 | 14.9878 | 18.045 | 14.6807 | 0.216 | 5.2883 | 17.35 | 38.5848
2020-10-07 21:45 | 14.9863 | 18.045 | 14.6825 | 0.214 | 5.2863 | 17.3434 | 36.7583
2020-10-07 22:00 | 14.9894 | 18.045 | 14.6843 | 0.214 | 5.2863 | 17.3434 | 36.7583
2020-10-07 22:15 | 14.9875 | 17.95 | 14.6843 | 0.213 | 5.2853 | 17.3401 | 35.8613
2020-10-07 22:30 | 14.9889 | 17.95 | 14.6825 | 0.215 | 5.2873 | 17.3467 | 37.6661
2020-10-07 22:45 | 14.992 | 17.95 | 14.6861 | 0.215 | 5.2873 | 17.3467 | 37.6661
2020-10-07 23:00 | 14.9917 | 17.855 | 14.6858 | 0.215 | 5.2873 | 17.3467 | 37.6661
2020-10-07 23:15 | 14.9902 | 17.855 | 14.6839 | 0.215 | 5.2873 | 17.3467 | 37.6661
2020-10-07 23:30 | 14.9902 | 17.855 | 14.6836 | 0.216 | 5.2883 | 17.35 | 38.5848
2020-10-07 23:45 | 14.9914 | 17.76 | 14.6872 | 0.214 | 5.2863 | 17.3434 | 36.7583
2020-10-08 | 14.9928 | 17.76 | 14.6854 | 0.216 | 5.2883 | 17.35 | 38.5848
2020-10-08 00:15 | 14.9973 | 17.76 | 14.689 | 0.217 | 5.2893 | 17.3533 | 39.5142
2020-10-08 00:30 | 14.9985 | 17.665 | 14.6887 | 0.218 | 5.2903 | 17.3565 | 40.4545
2020-10-08 00:45 | 14.9985 | 17.665 | 14.6904 | 0.217 | 5.2893 | 17.3533 | 39.5142
2020-10-08 01:00 | 14.9926 | 17.665 | 14.6883 | 0.214 | 5.2863 | 17.3434 | 36.7583
2020-10-08 01:15 | 14.9923 | 17.57 | 14.6843 | 0.216 | 5.2883 | 17.35 | 38.5848
2020-10-08 01:30 | 14.9952 | 17.57 | 14.6843 | 0.219 | 5.2913 | 17.3598 | 41.4056
2020-10-08 01:45 | 14.9908 | 17.57 | 14.6843 | 0.215 | 5.2873 | 17.3467 | 37.6661
2020-10-08 02:00 | 14.9908 | 17.57 | 14.6858 | 0.214 | 5.2863 | 17.3434 | 36.7583
2020-10-08 02:15 | 14.9908 | 17.57 | 14.6822 | 0.217 | 5.2893 | 17.3533 | 39.5142
2020-10-08 02:30 | 14.986 | 17.475 | 14.68 | 0.215 | 5.2873 | 17.3467 | 37.6661
2020-10-08 02:45 | 14.9844 | 17.475 | 14.6764 | 0.217 | 5.2893 | 17.3533 | 39.5142
2020-10-08 03:00 | 14.983 | 17.475 | 14.6745 | 0.217 | 5.2893 | 17.3533 | 39.5142
2020-10-08 03:15 | 14.9827 | 17.379 | 14.6745 | 0.217 | 5.2893 | 17.3533 | 39.5142
2020-10-08 03:30 | 14.9841 | 17.379 | 14.6778 | 0.215 | 5.2873 | 17.3467 | 37.6661
2020-10-08 03:45 | 14.9841 | 17.379 | 14.6774 | 0.216 | 5.2883 | 17.35 | 38.5848
2020-10-08 04:00 | 14.9841 | 17.379 | 14.6807 | 0.213 | 5.2853 | 17.3401 | 35.8613
2020-10-08 04:15 | 14.9886 | 17.379 | 14.6788 | 0.218 | 5.2903 | 17.3565 | 40.4545
2020-10-08 04:30 | 14.9946 | 17.379 | 14.6861 | 0.217 | 5.2893 | 17.3533 | 39.5142
2020-10-08 04:45 | 14.9931 | 17.379 | 14.6858 | 0.216 | 5.2883 | 17.35 | 38.5848
2020-10-08 05:00 | 14.9943 | 17.284 | 14.6875 | 0.216 | 5.2883 | 17.35 | 38.5848
2020-10-08 05:15 | 14.9928 | 17.284 | 14.6858 | 0.216 | 5.2883 | 17.35 | 38.5848
2020-10-08 05:30 | 14.994 | 17.189 | 14.6875 | 0.215 | 5.2873 | 17.3467 | 37.6661
2020-10-08 05:45 | 14.9955 | 17.189 | 14.6861 | 0.218 | 5.2903 | 17.3565 | 40.4545
2020-10-08 06:00 | 14.9952 | 17.094 | 14.688 | 0.216 | 5.2883 | 17.35 | 38.5848
2020-10-08 06:15 | 14.9966 | 17.094 | 14.6883 | 0.217 | 5.2893 | 17.3533 | 39.5142
2020-10-08 06:30 | 14.9982 | 17.094 | 14.688 | 0.218 | 5.2903 | 17.3565 | 40.4545
2020-10-08 06:45 | 14.9979 | 16.999 | 14.6901 | 0.216 | 5.2883 | 17.35 | 38.5848
2020-10-08 07:00 | 14.9994 | 16.999 | 14.6919 | 0.216 | 5.2883 | 17.35 | 38.5848
2020-10-08 07:15 | 14.9979 | 16.999 | 14.6923 | 0.215 | 5.2873 | 17.3467 | 37.6661
2020-10-08 07:30 | 14.9994 | 16.999 | 14.6945 | 0.214 | 5.2863 | 17.3434 | 36.7583
2020-10-08 07:45 | 15.0008 | 16.999 | 14.697 | 0.214 | 5.2863 | 17.3434 | 36.7583
2020-10-08 08:00 | 15.0042 | 17.094 | 14.6974 | 0.216 | 5.2883 | 17.35 | 38.5848
2020-10-08 08:15 | 15.0042 | 17.094 | 14.6999 | 0.214 | 5.2863 | 17.3434 | 36.7583
2020-10-08 08:30 | 15.0087 | 17.094 | 14.7049 | 0.214 | 5.2863 | 17.3434 | 36.7583
2020-10-08 08:45 | 15.0042 | 17.094 | 14.7025 | 0.212 | 5.2843 | 17.3369 | 34.9752
2020-10-08 09:00 | 15.0059 | 17.189 | 14.7035 | 0.213 | 5.2853 | 17.3401 | 35.8613
2020-10-08 09:15 | 15.003 | 17.189 | 14.7032 | 0.211 | 5.2833 | 17.3336 | 34.0999
2020-10-08 09:30 | 15.0089 | 17.189 | 14.7081 | 0.211 | 5.2833 | 17.3336 | 34.0999
2020-10-08 09:45 | 15.0075 | 17.189 | 14.706 | 0.212 | 5.2843 | 17.3369 | 34.9752
2020-10-08 10:00 | 15.0107 | 17.284 | 14.7074 | 0.213 | 5.2853 | 17.3401 | 35.8613
2020-10-08 10:15 | 15.0078 | 17.284 | 14.7062 | 0.212 | 5.2843 | 17.3369 | 34.9752
2020-10-08 10:30 | 15.0092 | 17.284 | 14.7074 | 0.212 | 5.2843 | 17.3369 | 34.9752
2020-10-08 10:45 | 15.0066 | 17.379 | 14.707 | 0.211 | 5.2833 | 17.3336 | 34.0999
2020-10-08 11:00 | 15.0036 | 17.379 | 14.7048 | 0.21 | 5.2823 | 17.3303 | 33.2354
2020-10-08 11:15 | 15.0021 | 17.379 | 14.7047 | 0.209 | 5.2813 | 17.327 | 32.3818
2020-10-08 11:30 | 15.0024 | 17.475 | 14.7045 | 0.209 | 5.2813 | 17.327 | 32.3818
2020-10-08 11:45 | 15.0013 | 17.57 | 14.7031 | 0.21 | 5.2823 | 17.3303 | 33.2354
2020-10-08 12:00 | 15.0027 | 17.57 | 14.7064 | 0.208 | 5.2803 | 17.3237 | 31.539
2020-10-08 12:15 | 15.003 | 17.665 | 14.702 | 0.212 | 5.2843 | 17.3369 | 34.9752
2020-10-08 12:30 | 15.0018 | 17.76 | 14.7025 | 0.21 | 5.2823 | 17.3303 | 33.2354
2020-10-08 12:45 | 15.0024 | 17.95 | 14.7035 | 0.21 | 5.2823 | 17.3303 | 33.2354
2020-10-08 13:00 | 14.9985 | 18.14 | 14.7029 | 0.208 | 5.2803 | 17.3237 | 31.539
2020-10-08 13:15 | 15.001 | 18.426 | 14.7013 | 0.211 | 5.2833 | 17.3336 | 34.0999
2020-10-08 13:30 | 15.0031 | 18.616 | 14.7018 | 0.212 | 5.2843 | 17.3369 | 34.9752
2020-10-08 13:45 | 15.0026 | 18.901 | 14.7003 | 0.213 | 5.2853 | 17.3401 | 35.8613
2020-10-08 14:00 | 15.0046 | 19.092 | 14.7036 | 0.212 | 5.2843 | 17.3369 | 34.9752
2020-10-08 14:15 | 15.0049 | 19.187 | 14.6999 | 0.214 | 5.2863 | 17.3434 | 36.7583
2020-10-08 14:30 | 15.0037 | 19.282 | 14.7013 | 0.213 | 5.2853 | 17.3401 | 35.8613
2020-10-08 14:45 | 15.0007 | 19.282 | 14.7002 | 0.211 | 5.2833 | 17.3336 | 34.0999
2020-10-08 15:00 | 15.0007 | 19.282 | 14.6986 | 0.212 | 5.2843 | 17.3369 | 34.9752
2020-10-08 15:15 | 14.9933 | 19.282 | 14.6954 | 0.209 | 5.2813 | 17.327 | 32.3818
2020-10-08 15:30 | 14.9963 | 19.282 | 14.6928 | 0.213 | 5.2853 | 17.3401 | 35.8613
2020-10-08 15:45 | 14.995 | 19.377 | 14.6935 | 0.212 | 5.2843 | 17.3369 | 34.9752
2020-10-08 16:00 | 14.9921 | 19.377 | 14.693 | 0.21 | 5.2823 | 17.3303 | 33.2354
2020-10-08 16:15 | 14.9939 | 19.472 | 14.6904 | 0.213 | 5.2853 | 17.3401 | 35.8613
2020-10-08 16:30 | 14.9953 | 19.472 | 14.6893 | 0.215 | 5.2873 | 17.3467 | 37.6661
2020-10-08 16:45 | 14.995 | 19.377 | 14.6909 | 0.214 | 5.2863 | 17.3434 | 36.7583
2020-10-08 17:00 | 14.9918 | 19.282 | 14.6888 | 0.213 | 5.2853 | 17.3401 | 35.8613
2020-10-08 17:15 | 14.993 | 19.187 | 14.6891 | 0.214 | 5.2863 | 17.3434 | 36.7583
2020-10-08 17:30 | 14.9941 | 19.092 | 14.6886 | 0.215 | 5.2873 | 17.3467 | 37.6661
2020-10-08 17:45 | 14.9969 | 18.996 | 14.6915 | 0.215 | 5.2873 | 17.3467 | 37.6661
2020-10-08 18:00 | 14.9981 | 18.901 | 14.6929 | 0.215 | 5.2873 | 17.3467 | 37.6661
2020-10-08 18:15 | 14.9992 | 18.806 | 14.6944 | 0.214 | 5.2863 | 17.3434 | 36.7583
2020-10-08 18:30 | 14.9992 | 18.806 | 14.6922 | 0.216 | 5.2883 | 17.35 | 38.5848
2020-10-08 18:45 | 14.9989 | 18.711 | 14.6936 | 0.215 | 5.2873 | 17.3467 | 37.6661
2020-10-08 19:00 | 15.0004 | 18.711 | 14.6933 | 0.216 | 5.2883 | 17.35 | 38.5848
2020-10-08 19:15 | 15.0015 | 18.616 | 14.6965 | 0.214 | 5.2863 | 17.3434 | 36.7583
2020-10-08 19:30 | 15.0046 | 18.616 | 14.6965 | 0.217 | 5.2893 | 17.3533 | 39.5142
2020-10-08 19:45 | 15.0013 | 18.521 | 14.6962 | 0.214 | 5.2863 | 17.3434 | 36.7583
2020-10-08 20:00 | 14.9998 | 18.521 | 14.6926 | 0.216 | 5.2883 | 17.35 | 38.5848
2020-10-08 20:15 | 14.9965 | 18.426 | 14.6926 | 0.214 | 5.2863 | 17.3434 | 36.7583
2020-10-08 20:30 | 14.9965 | 18.426 | 14.6904 | 0.215 | 5.2873 | 17.3467 | 37.6661
2020-10-08 20:45 | 14.9976 | 18.331 | 14.6904 | 0.216 | 5.2883 | 17.35 | 38.5848
2020-10-08 21:00 | 14.9962 | 18.331 | 14.6941 | 0.212 | 5.2843 | 17.3369 | 34.9752
2020-10-08 21:15 | 14.9992 | 18.331 | 14.6922 | 0.216 | 5.2883 | 17.35 | 38.5848
2020-10-08 21:30 | 14.9989 | 18.236 | 14.6991 | 0.211 | 5.2833 | 17.3336 | 34.0999
2020-10-08 21:45 | 14.9973 | 18.236 | 14.6933 | 0.214 | 5.2863 | 17.3434 | 36.7583
2020-10-08 22:00 | 14.9973 | 18.236 | 14.697 | 0.211 | 5.2833 | 17.3336 | 34.0999
2020-10-08 22:15 | 14.9973 | 18.236 | 14.6948 | 0.213 | 5.2853 | 17.3401 | 35.8613
2020-10-08 22:30 | 14.9985 | 18.14 | 14.6929 | 0.215 | 5.2873 | 17.3467 | 37.6661
2020-10-08 22:45 | 14.9985 | 18.14 | 14.6948 | 0.214 | 5.2863 | 17.3434 | 36.7583
2020-10-08 23:00 | 14.9985 | 18.14 | 14.6926 | 0.215 | 5.2873 | 17.3467 | 37.6661
2020-10-08 23:15 | 14.9982 | 18.045 | 14.6944 | 0.214 | 5.2863 | 17.3434 | 36.7583
2020-10-08 23:30 | 14.9998 | 18.045 | 14.6944 | 0.215 | 5.2873 | 17.3467 | 37.6661
2020-10-08 23:45 | 15.0013 | 18.045 | 14.6958 | 0.215 | 5.2873 | 17.3467 | 37.6661
2020-10-09 | 15.0027 | 18.045 | 14.6977 | 0.214 | 5.2863 | 17.3434 | 36.7583
2020-10-09 00:15 | 15.0039 | 17.95 | 14.6955 | 0.217 | 5.2893 | 17.3533 | 39.5142
2020-10-09 00:30 | 15.0024 | 17.95 | 14.6933 | 0.217 | 5.2893 | 17.3533 | 39.5142
2020-10-09 00:45 | 15.0039 | 17.95 | 14.6948 | 0.217 | 5.2893 | 17.3533 | 39.5142
2020-10-09 01:00 | 15.0039 | 17.95 | 14.6981 | 0.215 | 5.2873 | 17.3467 | 37.6661
2020-10-09 01:15 | 15.0021 | 17.855 | 14.6941 | 0.217 | 5.2893 | 17.3533 | 39.5142
2020-10-09 01:30 | 14.9991 | 17.855 | 14.6919 | 0.216 | 5.2883 | 17.35 | 38.5848
2020-10-09 01:45 | 14.9962 | 17.855 | 14.6901 | 0.215 | 5.2873 | 17.3467 | 37.6661
2020-10-09 02:00 | 14.9973 | 17.76 | 14.6897 | 0.216 | 5.2883 | 17.35 | 38.5848
2020-10-09 02:15 | 14.9959 | 17.76 | 14.6897 | 0.215 | 5.2873 | 17.3467 | 37.6661
2020-10-09 02:30 | 14.9988 | 17.76 | 14.6916 | 0.216 | 5.2883 | 17.35 | 38.5848
2020-10-09 02:45 | 15.0015 | 17.665 | 14.6948 | 0.216 | 5.2883 | 17.35 | 38.5848
2020-10-09 03:00 | 15.003 | 17.665 | 14.6945 | 0.217 | 5.2893 | 17.3533 | 39.5142
2020-10-09 03:15 | 15.003 | 17.665 | 14.6999 | 0.213 | 5.2853 | 17.3401 | 35.8613
2020-10-09 03:30 | 15.006 | 17.665 | 14.6977 | 0.217 | 5.2893 | 17.3533 | 39.5142
2020-10-09 03:45 | 15.0075 | 17.665 | 14.6996 | 0.216 | 5.2883 | 17.35 | 38.5848
2020-10-09 04:00 | 15.0146 | 17.57 | 14.7049 | 0.218 | 5.2903 | 17.3565 | 40.4545
2020-10-09 04:15 | 15.0131 | 17.57 | 14.7071 | 0.215 | 5.2873 | 17.3467 | 37.6661
2020-10-09 04:30 | 15.0117 | 17.57 | 14.7071 | 0.214 | 5.2863 | 17.3434 | 36.7583
2020-10-09 04:45 | 15.0101 | 17.57 | 14.7032 | 0.216 | 5.2883 | 17.35 | 38.5848
2020-10-09 05:00 | 15.0084 | 17.475 | 14.6996 | 0.217 | 5.2893 | 17.3533 | 39.5142
2020-10-09 05:15 | 15.0039 | 17.475 | 14.6974 | 0.215 | 5.2873 | 17.3467 | 37.6661
2020-10-09 05:30 | 15.0024 | 17.475 | 14.6955 | 0.216 | 5.2883 | 17.35 | 38.5848
2020-10-09 05:45 | 15.0024 | 17.475 | 14.6955 | 0.216 | 5.2883 | 17.35 | 38.5848
2020-10-09 06:00 | 15.0024 | 17.475 | 14.6941 | 0.217 | 5.2893 | 17.3533 | 39.5142
2020-10-09 06:15 | 14.9991 | 17.379 | 14.6941 | 0.214 | 5.2863 | 17.3434 | 36.7583
2020-10-09 06:30 | 15.0005 | 17.379 | 14.6941 | 0.215 | 5.2873 | 17.3467 | 37.6661
2020-10-09 06:45 | 14.9991 | 17.379 | 14.6959 | 0.213 | 5.2853 | 17.3401 | 35.8613
2020-10-09 07:00 | 15.0021 | 17.379 | 14.6926 | 0.218 | 5.2903 | 17.3565 | 40.4545
2020-10-09 07:15 | 15.0036 | 17.379 | 14.693 | 0.218 | 5.2903 | 17.3565 | 40.4545
2020-10-09 07:30 | 15.0021 | 17.379 | 14.6938 | 0.217 | 5.2893 | 17.3533 | 39.5142
2020-10-09 07:45 | 14.9991 | 17.379 | 14.6967 | 0.213 | 5.2853 | 17.3401 | 35.8613
2020-10-09 08:00 | 15.0036 | 17.379 | 14.6951 | 0.217 | 5.2893 | 17.3533 | 39.5142
2020-10-09 08:15 | 15.0033 | 17.284 | 14.6978 | 0.215 | 5.2873 | 17.3467 | 37.6661
2020-10-09 08:30 | 15.0014 | 17.189 | 14.6994 | 0.212 | 5.2843 | 17.3369 | 34.9752
2020-10-09 08:45 | 14.9926 | 17.189 | 14.698 | 0.207 | 5.2793 | 17.3205 | 30.7072
2020-10-09 09:00 | 14.9997 | 17.094 | 14.697 | 0.213 | 5.2853 | 17.3401 | 35.8613
2020-10-09 09:15 | 14.9889 | 16.999 | 14.6917 | 0.209 | 5.2813 | 17.327 | 32.3818
2020-10-09 09:30 | 14.983 | 16.999 | 14.6849 | 0.21 | 5.2823 | 17.3303 | 33.2354
2020-10-09 09:45 | 14.9814 | 16.999 | 14.6862 | 0.208 | 5.2803 | 17.3237 | 31.539
2020-10-09 10:00 | 14.9814 | 16.999 | 14.6833 | 0.21 | 5.2823 | 17.3303 | 33.2354
2020-10-09 10:15 | 14.9833 | 17.094 | 14.6841 | 0.21 | 5.2823 | 17.3303 | 33.2354
2020-10-09 10:30 | 14.9821 | 17.189 | 14.6836 | 0.21 | 5.2823 | 17.3303 | 33.2354
2020-10-09 10:45 | 14.9838 | 17.284 | 14.6858 | 0.21 | 5.2823 | 17.3303 | 33.2354
2020-10-09 11:00 | 14.9872 | 17.379 | 14.6888 | 0.21 | 5.2823 | 17.3303 | 33.2354
2020-10-09 11:15 | 14.9904 | 17.475 | 14.6906 | 0.211 | 5.2833 | 17.3336 | 34.0999
2020-10-09 11:30 | 14.9898 | 17.76 | 14.6915 | 0.21 | 5.2823 | 17.3303 | 33.2354
2020-10-09 11:45 | 14.9956 | 18.14 | 14.6935 | 0.212 | 5.2843 | 17.3369 | 34.9752
2020-10-09 12:00 | 14.9941 | 18.616 | 14.693 | 0.212 | 5.2843 | 17.3369 | 34.9752
2020-10-09 12:15 | 14.9894 | 18.996 | 14.6933 | 0.208 | 5.2803 | 17.3237 | 31.539
2020-10-09 12:30 | 14.9936 | 19.377 | 14.6896 | 0.214 | 5.2863 | 17.3434 | 36.7583
2020-10-09 12:45 | 14.9933 | 19.758 | 14.6883 | 0.214 | 5.2863 | 17.3434 | 36.7583
2020-10-09 13:00 | 14.9915 | 20.138 | 14.6867 | 0.214 | 5.2863 | 17.3434 | 36.7583
2020-10-09 13:15 | 14.9912 | 20.519 | 14.6854 | 0.215 | 5.2873 | 17.3467 | 37.6661
2020-10-09 13:30 | 14.9923 | 20.805 | 14.6875 | 0.214 | 5.2863 | 17.3434 | 36.7583
2020-10-09 13:45 | 14.9901 | 21.091 | 14.6838 | 0.215 | 5.2873 | 17.3467 | 37.6661
2020-10-09 14:00 | 14.9863 | 21.282 | 14.6812 | 0.215 | 5.2873 | 17.3467 | 37.6661
2020-10-09 14:15 | 14.9824 | 21.473 | 14.6775 | 0.214 | 5.2863 | 17.3434 | 36.7583
2020-10-09 14:30 | 14.9827 | 21.569 | 14.6797 | 0.213 | 5.2853 | 17.3401 | 35.8613
2020-10-09 14:45 | 14.9779 | 21.473 | 14.6765 | 0.212 | 5.2843 | 17.3369 | 34.9752
2020-10-09 15:00 | 14.9809 | 21.473 | 14.6777 | 0.213 | 5.2853 | 17.3401 | 35.8613
2020-10-09 15:15 | 14.9838 | 21.473 | 14.6797 | 0.214 | 5.2863 | 17.3434 | 36.7583
2020-10-09 15:30 | 14.9869 | 21.473 | 14.6803 | 0.216 | 5.2883 | 17.35 | 38.5848
2020-10-09 15:45 | 14.9872 | 21.569 | 14.6814 | 0.215 | 5.2873 | 17.3467 | 37.6661
2020-10-09 16:00 | 14.9899 | 21.473 | 14.6851 | 0.214 | 5.2863 | 17.3434 | 36.7583
2020-10-09 16:15 | 14.9854 | 21.473 | 14.6801 | 0.215 | 5.2873 | 17.3467 | 37.6661
2020-10-09 16:30 | 14.9821 | 21.378 | 14.678 | 0.214 | 5.2863 | 17.3434 | 36.7583
2020-10-09 16:45 | 14.9804 | 21.282 | 14.6742 | 0.215 | 5.2873 | 17.3467 | 37.6661
2020-10-09 17:00 | 14.9827 | 21.091 | 14.6752 | 0.216 | 5.2883 | 17.35 | 38.5848
2020-10-09 17:15 | 14.983 | 20.71 | 14.673 | 0.218 | 5.2903 | 17.3565 | 40.4545
2020-10-09 17:30 | 14.9853 | 20.519 | 14.6751 | 0.218 | 5.2903 | 17.3565 | 40.4545
2020-10-09 17:45 | 14.9881 | 20.424 | 14.6787 | 0.218 | 5.2903 | 17.3565 | 40.4545
2020-10-09 18:00 | 14.9952 | 20.329 | 14.6817 | 0.22 | 5.2923 | 17.3631 | 42.3674
2020-10-09 18:15 | 14.9963 | 20.234 | 14.6826 | 0.221 | 5.2933 | 17.3664 | 43.3401
2020-10-09 18:30 | 14.9975 | 20.138 | 14.6886 | 0.217 | 5.2893 | 17.3533 | 39.5142
2020-10-09 18:45 | 14.9986 | 20.043 | 14.6874 | 0.219 | 5.2913 | 17.3598 | 41.4056
2020-10-09 19:00 | 14.9981 | 19.853 | 14.6886 | 0.218 | 5.2903 | 17.3565 | 40.4545
2020-10-09 19:15 | 14.9918 | 19.758 | 14.6806 | 0.219 | 5.2913 | 17.3598 | 41.4056
2020-10-09 19:30 | 14.9927 | 19.567 | 14.6817 | 0.219 | 5.2913 | 17.3598 | 41.4056
2020-10-09 19:45 | 14.9924 | 19.472 | 14.6832 | 0.217 | 5.2893 | 17.3533 | 39.5142
2020-10-09 20:00 | 14.9905 | 19.377 | 14.6798 | 0.218 | 5.2903 | 17.3565 | 40.4545
2020-10-09 20:15 | 14.9888 | 19.282 | 14.682 | 0.216 | 5.2883 | 17.35 | 38.5848
2020-10-09 20:30 | 14.9857 | 19.282 | 14.6767 | 0.217 | 5.2893 | 17.3533 | 39.5142
2020-10-09 20:45 | 14.984 | 19.187 | 14.6752 | 0.217 | 5.2893 | 17.3533 | 39.5142
2020-10-09 21:00 | 14.987 | 19.187 | 14.678 | 0.217 | 5.2893 | 17.3533 | 39.5142
2020-10-09 21:15 | 14.9852 | 19.092 | 14.6769 | 0.217 | 5.2893 | 17.3533 | 39.5142
2020-10-09 21:30 | 14.9837 | 19.092 | 14.6755 | 0.217 | 5.2893 | 17.3533 | 39.5142
2020-10-09 21:45 | 14.9849 | 18.996 | 14.6794 | 0.215 | 5.2873 | 17.3467 | 37.6661
2020-10-09 22:00 | 14.9834 | 18.996 | 14.6758 | 0.216 | 5.2883 | 17.35 | 38.5848
2020-10-09 22:15 | 14.9846 | 18.901 | 14.678 | 0.216 | 5.2883 | 17.35 | 38.5848
2020-10-09 22:30 | 14.9873 | 18.806 | 14.6819 | 0.215 | 5.2873 | 17.3467 | 37.6661
2020-10-09 22:45 | 14.9812 | 18.806 | 14.6765 | 0.214 | 5.2863 | 17.3434 | 36.7583
2020-10-09 23:00 | 14.975 | 18.711 | 14.6714 | 0.213 | 5.2853 | 17.3401 | 35.8613
2020-10-09 23:15 | 14.972 | 18.711 | 14.6678 | 0.214 | 5.2863 | 17.3434 | 36.7583
2020-10-09 23:30 | 14.9736 | 18.711 | 14.6696 | 0.214 | 5.2863 | 17.3434 | 36.7583
2020-10-09 23:45 | 14.9702 | 18.616 | 14.6681 | 0.212 | 5.2843 | 17.3369 | 34.9752
2020-10-10 | 14.9657 | 18.616 | 14.6635 | 0.213 | 5.2853 | 17.3401 | 35.8613
2020-10-10 00:15 | 14.964 | 18.521 | 14.6623 | 0.212 | 5.2843 | 17.3369 | 34.9752
2020-10-10 00:30 | 14.9685 | 18.521 | 14.6648 | 0.214 | 5.2863 | 17.3434 | 36.7583
2020-10-10 00:45 | 14.964 | 18.521 | 14.6616 | 0.213 | 5.2853 | 17.3401 | 35.8613
2020-10-10 01:00 | 14.9624 | 18.521 | 14.6585 | 0.214 | 5.2863 | 17.3434 | 36.7583
2020-10-10 01:15 | 14.9576 | 18.426 | 14.6597 | 0.209 | 5.2813 | 17.327 | 32.3818
2020-10-10 01:30 | 14.9621 | 18.426 | 14.6629 | 0.21 | 5.2823 | 17.3303 | 33.2354
2020-10-10 01:45 | 14.9634 | 18.331 | 14.6668 | 0.209 | 5.2813 | 17.327 | 32.3818
2020-10-10 02:00 | 14.9677 | 18.331 | 14.6701 | 0.209 | 5.2813 | 17.327 | 32.3818
2020-10-10 02:15 | 14.9663 | 18.331 | 14.6661 | 0.211 | 5.2833 | 17.3336 | 34.0999
2020-10-10 02:30 | 14.9634 | 18.331 | 14.6629 | 0.211 | 5.2833 | 17.3336 | 34.0999
2020-10-10 02:45 | 14.9677 | 18.331 | 14.6685 | 0.21 | 5.2823 | 17.3303 | 33.2354
2020-10-10 03:00 | 14.9677 | 18.331 | 14.6653 | 0.213 | 5.2853 | 17.3401 | 35.8613
2020-10-10 03:15 | 14.9708 | 18.331 | 14.6729 | 0.209 | 5.2813 | 17.327 | 32.3818
2020-10-10 03:30 | 14.9722 | 18.331 | 14.6729 | 0.21 | 5.2823 | 17.3303 | 33.2354
2020-10-10 03:45 | 14.9708 | 18.331 | 14.674 | 0.209 | 5.2813 | 17.327 | 32.3818
2020-10-10 04:00 | 14.9722 | 18.331 | 14.6738 | 0.21 | 5.2823 | 17.3303 | 33.2354
2020-10-10 04:15 | 14.9663 | 18.331 | 14.6661 | 0.211 | 5.2833 | 17.3336 | 34.0999
2020-10-10 04:30 | 14.9618 | 18.331 | 14.6636 | 0.21 | 5.2823 | 17.3303 | 33.2354
2020-10-10 04:45 | 14.9618 | 18.331 | 14.6614 | 0.211 | 5.2833 | 17.3336 | 34.0999
2020-10-10 05:00 | 14.9618 | 18.331 | 14.6633 | 0.21 | 5.2823 | 17.3303 | 33.2354
2020-10-10 05:15 | 14.9601 | 18.236 | 14.6633 | 0.209 | 5.2813 | 17.327 | 32.3818
2020-10-10 05:30 | 14.966 | 18.236 | 14.6651 | 0.212 | 5.2843 | 17.3369 | 34.9752
2020-10-10 05:45 | 14.9675 | 18.236 | 14.6651 | 0.213 | 5.2853 | 17.3401 | 35.8613
2020-10-10 06:00 | 14.9675 | 18.236 | 14.6669 | 0.211 | 5.2833 | 17.3336 | 34.0999
2020-10-10 06:15 | 14.9646 | 18.236 | 14.6633 | 0.212 | 5.2843 | 17.3369 | 34.9752
2020-10-10 06:30 | 14.9646 | 18.236 | 14.6614 | 0.213 | 5.2853 | 17.3401 | 35.8613
2020-10-10 06:45 | 14.9643 | 18.14 | 14.6636 | 0.211 | 5.2833 | 17.3336 | 34.0999
2020-10-10 07:00 | 14.9691 | 18.236 | 14.6672 | 0.212 | 5.2843 | 17.3369 | 34.9752
2020-10-10 07:15 | 14.9705 | 18.236 | 14.6694 | 0.212 | 5.2843 | 17.3369 | 34.9752
2020-10-10 07:30 | 14.972 | 18.236 | 14.6719 | 0.211 | 5.2833 | 17.3336 | 34.0999
2020-10-10 07:45 | 14.9734 | 18.236 | 14.6748 | 0.21 | 5.2823 | 17.3303 | 33.2354
2020-10-10 08:00 | 14.9734 | 18.236 | 14.6758 | 0.209 | 5.2813 | 17.327 | 32.3818
2020-10-10 08:15 | 14.975 | 18.236 | 14.6804 | 0.207 | 5.2793 | 17.3205 | 30.7072
2020-10-10 08:30 | 14.9812 | 18.331 | 14.6829 | 0.21 | 5.2823 | 17.3303 | 33.2354
2020-10-10 08:45 | 14.9843 | 18.331 | 14.6862 | 0.21 | 5.2823 | 17.3303 | 33.2354
2020-10-10 09:00 | 14.9976 | 18.331 | 14.6958 | 0.212 | 5.2843 | 17.3369 | 34.9752
2020-10-10 09:15 | 15.0078 | 18.236 | 14.7003 | 0.216 | 5.2883 | 17.35 | 38.5848
2020-10-10 09:30 | 15.006 | 18.14 | 14.7004 | 0.215 | 5.2873 | 17.3467 | 37.6661
2020-10-10 09:45 | 15.0108 | 18.236 | 14.7019 | 0.217 | 5.2893 | 17.3533 | 39.5142
2020-10-10 10:00 | 15.0168 | 18.236 | 14.7087 | 0.217 | 5.2893 | 17.3533 | 39.5142
2020-10-10 10:15 | 15.0198 | 18.236 | 14.7112 | 0.217 | 5.2893 | 17.3533 | 39.5142
2020-10-10 10:30 | 15.0227 | 18.236 | 14.7167 | 0.215 | 5.2873 | 17.3467 | 37.6661
2020-10-10 10:45 | 15.0198 | 18.236 | 14.7158 | 0.214 | 5.2863 | 17.3434 | 36.7583
2020-10-10 11:00 | 15.0216 | 18.331 | 14.7161 | 0.215 | 5.2873 | 17.3467 | 37.6661
2020-10-10 11:15 | 15.0216 | 18.331 | 14.7171 | 0.214 | 5.2863 | 17.3434 | 36.7583
2020-10-10 11:30 | 15.0189 | 18.426 | 14.7209 | 0.21 | 5.2823 | 17.3303 | 33.2354
2020-10-10 11:45 | 15.0204 | 18.426 | 14.7178 | 0.213 | 5.2853 | 17.3401 | 35.8613
2020-10-10 12:00 | 15.0207 | 18.521 | 14.7213 | 0.21 | 5.2823 | 17.3303 | 33.2354
2020-10-10 12:15 | 15.0168 | 18.711 | 14.7181 | 0.21 | 5.2823 | 17.3303 | 33.2354
2020-10-10 12:30 | 15.0175 | 18.901 | 14.7174 | 0.211 | 5.2833 | 17.3336 | 34.0999
2020-10-10 12:45 | 15.0147 | 18.996 | 14.7141 | 0.211 | 5.2833 | 17.3336 | 34.0999
2020-10-10 13:00 | 15.0139 | 19.187 | 14.7163 | 0.209 | 5.2813 | 17.327 | 32.3818
2020-10-10 13:15 | 15.0139 | 19.187 | 14.7152 | 0.21 | 5.2823 | 17.3303 | 33.2354
2020-10-10 13:30 | 15.0175 | 19.377 | 14.7161 | 0.212 | 5.2843 | 17.3369 | 34.9752
2020-10-10 13:45 | 15.013 | 19.377 | 14.7109 | 0.212 | 5.2843 | 17.3369 | 34.9752
2020-10-10 14:00 | 15.0166 | 19.567 | 14.7128 | 0.214 | 5.2863 | 17.3434 | 36.7583
2020-10-10 14:15 | 15.013 | 19.853 | 14.7119 | 0.212 | 5.2843 | 17.3369 | 34.9752
2020-10-10 14:30 | 15.0185 | 20.138 | 14.7135 | 0.214 | 5.2863 | 17.3434 | 36.7583
2020-10-10 14:45 | 15.0224 | 20.424 | 14.7177 | 0.214 | 5.2863 | 17.3434 | 36.7583
2020-10-10 15:00 | 15.029 | 20.615 | 14.7187 | 0.218 | 5.2903 | 17.3565 | 40.4545
2020-10-10 15:15 | 15.0352 | 20.71 | 14.7219 | 0.22 | 5.2923 | 17.3631 | 42.3674
2020-10-10 15:30 | 15.0307 | 20.71 | 14.7213 | 0.218 | 5.2903 | 17.3565 | 40.4545
2020-10-10 15:45 | 15.0335 | 20.615 | 14.7231 | 0.218 | 5.2903 | 17.3565 | 40.4545
2020-10-10 16:00 | 15.0301 | 20.519 | 14.7202 | 0.218 | 5.2903 | 17.3565 | 40.4545
2020-10-10 16:15 | 15.0343 | 20.424 | 14.7251 | 0.217 | 5.2893 | 17.3533 | 39.5142
2020-10-10 16:30 | 15.0326 | 20.329 | 14.7238 | 0.217 | 5.2893 | 17.3533 | 39.5142
2020-10-10 16:45 | 15.0369 | 20.329 | 14.7261 | 0.219 | 5.2913 | 17.3598 | 41.4056
2020-10-10 17:00 | 15.04 | 20.329 | 14.728 | 0.219 | 5.2913 | 17.3598 | 41.4056
2020-10-10 17:15 | 15.0403 | 20.424 | 14.7287 | 0.219 | 5.2913 | 17.3598 | 41.4056
2020-10-10 17:30 | 15.0462 | 20.424 | 14.7353 | 0.219 | 5.2913 | 17.3598 | 41.4056
2020-10-10 17:45 | 15.049 | 20.329 | 14.7376 | 0.219 | 5.2913 | 17.3598 | 41.4056
2020-10-10 18:00 | 15.0501 | 20.234 | 14.739 | 0.219 | 5.2913 | 17.3598 | 41.4056
2020-10-10 18:15 | 15.0543 | 20.138 | 14.7419 | 0.22 | 5.2923 | 17.3631 | 42.3674
2020-10-10 18:30 | 15.0569 | 20.043 | 14.7485 | 0.217 | 5.2893 | 17.3533 | 39.5142
2020-10-10 18:45 | 15.0597 | 19.948 | 14.7496 | 0.218 | 5.2903 | 17.3565 | 40.4545
2020-10-10 19:00 | 15.0626 | 19.948 | 14.7522 | 0.218 | 5.2903 | 17.3565 | 40.4545
2020-10-10 19:15 | 15.0609 | 19.853 | 14.7511 | 0.218 | 5.2903 | 17.3565 | 40.4545
2020-10-10 19:30 | 15.062 | 19.758 | 14.7537 | 0.217 | 5.2893 | 17.3533 | 39.5142
2020-10-10 19:45 | 15.0632 | 19.662 | 14.7544 | 0.217 | 5.2893 | 17.3533 | 39.5142
2020-10-10 20:00 | 15.0677 | 19.662 | 14.7592 | 0.217 | 5.2893 | 17.3533 | 39.5142
2020-10-10 20:15 | 15.0719 | 19.567 | 14.7635 | 0.217 | 5.2893 | 17.3533 | 39.5142
2020-10-10 20:30 | 15.0746 | 19.472 | 14.764 | 0.218 | 5.2903 | 17.3565 | 40.4545
2020-10-10 20:45 | 15.0773 | 19.377 | 14.7647 | 0.22 | 5.2923 | 17.3631 | 42.3674
2020-10-10 21:00 | 15.0739 | 19.282 | 14.7654 | 0.217 | 5.2893 | 17.3533 | 39.5142
2020-10-10 21:15 | 15.0751 | 19.187 | 14.7657 | 0.218 | 5.2903 | 17.3565 | 40.4545
2020-10-10 21:30 | 15.0778 | 19.092 | 14.7669 | 0.219 | 5.2913 | 17.3598 | 41.4056
2020-10-10 21:45 | 15.079 | 18.996 | 14.7708 | 0.217 | 5.2893 | 17.3533 | 39.5142
2020-10-10 22:00 | 15.079 | 18.996 | 14.773 | 0.215 | 5.2873 | 17.3467 | 37.6661
2020-10-10 22:15 | 15.0832 | 18.901 | 14.7759 | 0.216 | 5.2883 | 17.35 | 38.5848
2020-10-10 22:30 | 15.0832 | 18.901 | 14.7748 | 0.217 | 5.2893 | 17.3533 | 39.5142
2020-10-10 22:45 | 15.0858 | 18.806 | 14.7778 | 0.217 | 5.2893 | 17.3533 | 39.5142
2020-10-10 23:00 | 15.09 | 18.711 | 14.7788 | 0.219 | 5.2913 | 17.3598 | 41.4056
2020-10-10 23:15 | 15.0886 | 18.711 | 14.7798 | 0.217 | 5.2893 | 17.3533 | 39.5142
2020-10-10 23:30 | 15.0883 | 18.616 | 14.7791 | 0.217 | 5.2893 | 17.3533 | 39.5142
2020-10-10 23:45 | 15.0897 | 18.616 | 14.7802 | 0.218 | 5.2903 | 17.3565 | 40.4545
2020-10-11 | 15.0867 | 18.616 | 14.7776 | 0.217 | 5.2893 | 17.3533 | 39.5142
2020-10-11 00:15 | 15.0939 | 18.521 | 14.7827 | 0.219 | 5.2913 | 17.3598 | 41.4056
2020-10-11 00:30 | 15.0984 | 18.521 | 14.7895 | 0.217 | 5.2893 | 17.3533 | 39.5142
2020-10-11 00:45 | 15.0996 | 18.426 | 14.7924 | 0.216 | 5.2883 | 17.35 | 38.5848
2020-10-11 01:00 | 15.0981 | 18.426 | 14.7917 | 0.215 | 5.2873 | 17.3467 | 37.6661
2020-10-11 01:15 | 15.1007 | 18.331 | 14.7931 | 0.216 | 5.2883 | 17.35 | 38.5848
2020-10-11 01:30 | 15.105 | 18.236 | 14.7949 | 0.218 | 5.2903 | 17.3565 | 40.4545
2020-10-11 01:45 | 15.1106 | 18.14 | 14.8002 | 0.218 | 5.2903 | 17.3565 | 40.4545
2020-10-11 02:00 | 15.1092 | 18.14 | 14.8039 | 0.215 | 5.2873 | 17.3467 | 37.6661
2020-10-11 02:15 | 15.1121 | 18.14 | 14.801 | 0.219 | 5.2913 | 17.3598 | 41.4056
2020-10-11 02:30 | 15.1148 | 18.045 | 14.8034 | 0.219 | 5.2913 | 17.3598 | 41.4056
2020-10-11 02:45 | 15.1132 | 18.045 | 14.8031 | 0.218 | 5.2903 | 17.3565 | 40.4545
2020-10-11 03:00 | 15.1087 | 18.045 | 14.8012 | 0.216 | 5.2883 | 17.35 | 38.5848
2020-10-11 03:15 | 15.11 | 17.95 | 14.7986 | 0.219 | 5.2913 | 17.3598 | 41.4056
2020-10-11 03:30 | 15.1084 | 17.95 | 14.8005 | 0.216 | 5.2883 | 17.35 | 38.5848
2020-10-11 03:45 | 15.1112 | 17.855 | 14.8001 | 0.219 | 5.2913 | 17.3598 | 41.4056
2020-10-11 04:00 | 15.1112 | 17.855 | 14.8011 | 0.218 | 5.2903 | 17.3565 | 40.4545
2020-10-11 04:15 | 15.1157 | 17.855 | 14.804 | 0.219 | 5.2913 | 17.3598 | 41.4056
2020-10-11 04:30 | 15.1141 | 17.855 | 14.8055 | 0.217 | 5.2893 | 17.3533 | 39.5142
2020-10-11 04:45 | 15.1168 | 17.76 | 14.8086 | 0.217 | 5.2893 | 17.3533 | 39.5142
2020-10-11 05:00 | 15.1197 | 17.76 | 14.8118 | 0.216 | 5.2883 | 17.35 | 38.5848
2020-10-11 05:15 | 15.1228 | 17.76 | 14.8118 | 0.219 | 5.2913 | 17.3598 | 41.4056
2020-10-11 05:30 | 15.1228 | 17.76 | 14.8111 | 0.219 | 5.2913 | 17.3598 | 41.4056
2020-10-11 05:45 | 15.124 | 17.665 | 14.8126 | 0.219 | 5.2913 | 17.3598 | 41.4056
2020-10-11 06:00 | 15.1225 | 17.665 | 14.8121 | 0.218 | 5.2903 | 17.3565 | 40.4545
2020-10-11 06:15 | 15.1211 | 17.665 | 14.8126 | 0.217 | 5.2893 | 17.3533 | 39.5142
2020-10-11 06:30 | 15.1222 | 17.57 | 14.8162 | 0.215 | 5.2873 | 17.3467 | 37.6661
2020-10-11 06:45 | 15.1282 | 17.57 | 14.8143 | 0.221 | 5.2933 | 17.3664 | 43.3401
2020-10-11 07:00 | 15.1327 | 17.57 | 14.8205 | 0.219 | 5.2913 | 17.3598 | 41.4056
2020-10-11 07:15 | 15.1341 | 17.57 | 14.8231 | 0.219 | 5.2913 | 17.3598 | 41.4056
2020-10-11 07:30 | 15.1356 | 17.57 | 14.8246 | 0.219 | 5.2913 | 17.3598 | 41.4056
2020-10-11 07:45 | 15.1341 | 17.57 | 14.8259 | 0.217 | 5.2893 | 17.3533 | 39.5142
2020-10-11 08:00 | 15.1386 | 17.57 | 14.8301 | 0.217 | 5.2893 | 17.3533 | 39.5142
2020-10-11 08:15 | 15.1386 | 17.57 | 14.8262 | 0.22 | 5.2923 | 17.3631 | 42.3674
2020-10-11 08:30 | 15.1401 | 17.57 | 14.832 | 0.217 | 5.2893 | 17.3533 | 39.5142
2020-10-11 08:45 | 15.1369 | 17.475 | 14.8327 | 0.214 | 5.2863 | 17.3434 | 36.7583
2020-10-11 09:00 | 15.1369 | 17.475 | 14.8305 | 0.215 | 5.2873 | 17.3467 | 37.6661
2020-10-11 09:15 | 15.1386 | 17.57 | 14.8349 | 0.214 | 5.2863 | 17.3434 | 36.7583
2020-10-11 09:30 | 15.1434 | 17.665 | 14.8352 | 0.217 | 5.2893 | 17.3533 | 39.5142
2020-10-11 09:45 | 15.1419 | 17.665 | 14.8359 | 0.215 | 5.2873 | 17.3467 | 37.6661
2020-10-11 10:00 | 15.1437 | 17.76 | 14.8362 | 0.216 | 5.2883 | 17.35 | 38.5848
2020-10-11 10:15 | 15.1411 | 17.855 | 14.8369 | 0.214 | 5.2863 | 17.3434 | 36.7583
2020-10-11 10:30 | 15.1399 | 17.95 | 14.8336 | 0.215 | 5.2873 | 17.3467 | 37.6661
2020-10-11 10:45 | 15.1372 | 18.045 | 14.8292 | 0.216 | 5.2883 | 17.35 | 38.5848
2020-10-11 11:00 | 15.1419 | 18.14 | 14.832 | 0.218 | 5.2903 | 17.3565 | 40.4545
2020-10-11 11:15 | 15.1414 | 18.426 | 14.8336 | 0.216 | 5.2883 | 17.35 | 38.5848
2020-10-11 11:30 | 15.1393 | 18.711 | 14.833 | 0.215 | 5.2873 | 17.3467 | 37.6661
2020-10-11 11:45 | 15.1376 | 19.092 | 14.8345 | 0.213 | 5.2853 | 17.3401 | 35.8613
2020-10-11 12:00 | 15.1373 | 19.472 | 14.8318 | 0.215 | 5.2873 | 17.3467 | 37.6661
2020-10-11 12:15 | 15.1353 | 19.758 | 14.8313 | 0.214 | 5.2863 | 17.3434 | 36.7583
2020-10-11 12:30 | 15.1389 | 19.948 | 14.8304 | 0.217 | 5.2893 | 17.3533 | 39.5142
2020-10-11 12:45 | 15.135 | 20.138 | 14.8278 | 0.216 | 5.2883 | 17.35 | 38.5848
2020-10-11 13:00 | 15.1345 | 20.424 | 14.8278 | 0.216 | 5.2883 | 17.35 | 38.5848
2020-10-11 13:15 | 15.1369 | 20.71 | 14.8305 | 0.215 | 5.2873 | 17.3467 | 37.6661
2020-10-11 13:30 | 15.1412 | 21.091 | 14.832 | 0.217 | 5.2893 | 17.3533 | 39.5142
2020-10-11 13:45 | 15.1376 | 21.378 | 14.8308 | 0.216 | 5.2883 | 17.35 | 38.5848
2020-10-11 14:00 | 15.1412 | 21.569 | 14.833 | 0.217 | 5.2893 | 17.3533 | 39.5142
2020-10-11 14:15 | 15.1401 | 21.664 | 14.8337 | 0.215 | 5.2873 | 17.3467 | 37.6661
2020-10-11 14:30 | 15.1392 | 21.855 | 14.8347 | 0.214 | 5.2863 | 17.3434 | 36.7583
2020-10-11 14:45 | 15.1409 | 21.951 | 14.8327 | 0.217 | 5.2893 | 17.3533 | 39.5142
2020-10-11 15:00 | 15.1406 | 21.855 | 14.8352 | 0.215 | 5.2873 | 17.3467 | 37.6661
2020-10-11 15:15 | 15.1425 | 21.951 | 14.8347 | 0.216 | 5.2883 | 17.35 | 38.5848
2020-10-11 15:30 | 15.144 | 21.951 | 14.834 | 0.218 | 5.2903 | 17.3565 | 40.4545
2020-10-11 15:45 | 15.1406 | 21.855 | 14.8347 | 0.215 | 5.2873 | 17.3467 | 37.6661
2020-10-11 16:00 | 15.1421 | 21.855 | 14.8349 | 0.216 | 5.2883 | 17.35 | 38.5848
2020-10-11 16:15 | 15.1448 | 21.76 | 14.8346 | 0.218 | 5.2903 | 17.3565 | 40.4545
2020-10-11 16:30 | 15.143 | 21.664 | 14.8346 | 0.217 | 5.2893 | 17.3533 | 39.5142
2020-10-11 16:45 | 15.1424 | 21.473 | 14.8332 | 0.217 | 5.2893 | 17.3533 | 39.5142
2020-10-11 17:00 | 15.1387 | 21.282 | 14.8327 | 0.215 | 5.2873 | 17.3467 | 37.6661
2020-10-11 17:15 | 15.1382 | 21.091 | 14.8303 | 0.216 | 5.2883 | 17.35 | 38.5848
2020-10-11 17:30 | 15.139 | 20.901 | 14.8305 | 0.217 | 5.2893 | 17.3533 | 39.5142
2020-10-11 17:45 | 15.1369 | 20.71 | 14.8266 | 0.218 | 5.2903 | 17.3565 | 40.4545
2020-10-11 18:00 | 15.1393 | 20.519 | 14.8269 | 0.22 | 5.2923 | 17.3631 | 42.3674
2020-10-11 18:15 | 15.1374 | 20.424 | 14.8256 | 0.219 | 5.2913 | 17.3598 | 41.4056
2020-10-11 18:30 | 15.1383 | 20.234 | 14.8304 | 0.216 | 5.2883 | 17.35 | 38.5848
2020-10-11 18:45 | 15.1411 | 20.138 | 14.8301 | 0.219 | 5.2913 | 17.3598 | 41.4056
2020-10-11 19:00 | 15.1403 | 19.948 | 14.8284 | 0.219 | 5.2913 | 17.3598 | 41.4056
2020-10-11 19:15 | 15.1401 | 19.853 | 14.8269 | 0.22 | 5.2923 | 17.3631 | 42.3674
2020-10-11 19:30 | 15.1383 | 19.758 | 14.8284 | 0.218 | 5.2903 | 17.3565 | 40.4545
2020-10-11 19:45 | 15.138 | 19.662 | 14.8284 | 0.218 | 5.2903 | 17.3565 | 40.4545
2020-10-11 20:00 | 15.1392 | 19.567 | 14.8266 | 0.22 | 5.2923 | 17.3631 | 42.3674
2020-10-11 20:15 | 15.1373 | 19.472 | 14.8266 | 0.218 | 5.2903 | 17.3565 | 40.4545
2020-10-11 20:30 | 15.1385 | 19.377 | 14.8266 | 0.219 | 5.2913 | 17.3598 | 41.4056
2020-10-11 20:45 | 15.1427 | 19.282 | 14.8327 | 0.218 | 5.2903 | 17.3565 | 40.4545
2020-10-11 21:00 | 15.1424 | 19.187 | 14.8301 | 0.22 | 5.2923 | 17.3631 | 42.3674
2020-10-11 21:15 | 15.1421 | 19.092 | 14.8327 | 0.218 | 5.2903 | 17.3565 | 40.4545
2020-10-11 21:30 | 15.1432 | 18.996 | 14.8333 | 0.218 | 5.2903 | 17.3565 | 40.4545
2020-10-11 21:45 | 15.1463 | 18.996 | 14.8345 | 0.219 | 5.2913 | 17.3598 | 41.4056
2020-10-11 22:00 | 15.1475 | 18.901 | 14.834 | 0.22 | 5.2923 | 17.3631 | 42.3674
2020-10-11 22:15 | 15.1501 | 18.806 | 14.8369 | 0.22 | 5.2923 | 17.3631 | 42.3674
2020-10-11 22:30 | 15.1501 | 18.806 | 14.8379 | 0.219 | 5.2913 | 17.3598 | 41.4056
2020-10-11 22:45 | 15.1557 | 18.711 | 14.8408 | 0.221 | 5.2933 | 17.3664 | 43.3401
2020-10-11 23:00 | 15.154 | 18.616 | 14.8413 | 0.22 | 5.2923 | 17.3631 | 42.3674
2020-10-11 23:15 | 15.154 | 18.616 | 14.8394 | 0.221 | 5.2933 | 17.3664 | 43.3401
2020-10-11 23:30 | 15.1551 | 18.521 | 14.8435 | 0.219 | 5.2913 | 17.3598 | 41.4056
2020-10-11 23:45 | 15.1506 | 18.521 | 14.8394 | 0.219 | 5.2913 | 17.3598 | 41.4056
2020-10-12 | 15.1537 | 18.521 | 14.8413 | 0.22 | 5.2923 | 17.3631 | 42.3674
2020-10-12 00:15 | 15.1537 | 18.521 | 14.8435 | 0.218 | 5.2903 | 17.3565 | 40.4545
2020-10-12 00:30 | 15.1534 | 18.426 | 14.842 | 0.219 | 5.2913 | 17.3598 | 41.4056
2020-10-12 00:45 | 15.1518 | 18.426 | 14.8401 | 0.219 | 5.2913 | 17.3598 | 41.4056
2020-10-12 01:00 | 15.1501 | 18.331 | 14.8398 | 0.218 | 5.2903 | 17.3565 | 40.4545
2020-10-12 01:15 | 15.1546 | 18.331 | 14.8416 | 0.22 | 5.2923 | 17.3631 | 42.3674
2020-10-12 01:30 | 15.1543 | 18.236 | 14.8416 | 0.22 | 5.2923 | 17.3631 | 42.3674
2020-10-12 01:45 | 15.1543 | 18.236 | 14.8413 | 0.22 | 5.2923 | 17.3631 | 42.3674
2020-10-12 02:00 | 15.1509 | 18.14 | 14.8377 | 0.22 | 5.2923 | 17.3631 | 42.3674
2020-10-12 02:15 | 15.1509 | 18.14 | 14.8358 | 0.222 | 5.2943 | 17.3697 | 44.3235
2020-10-12 02:30 | 15.1506 | 18.045 | 14.8408 | 0.218 | 5.2903 | 17.3565 | 40.4545
2020-10-12 02:45 | 15.1506 | 18.045 | 14.8368 | 0.221 | 5.2933 | 17.3664 | 43.3401
2020-10-12 03:00 | 15.1518 | 17.95 | 14.8382 | 0.22 | 5.2923 | 17.3631 | 42.3674
2020-10-12 03:15 | 15.1473 | 17.95 | 14.8324 | 0.221 | 5.2933 | 17.3664 | 43.3401
2020-10-12 03:30 | 15.1485 | 17.855 | 14.8303 | 0.224 | 5.2963 | 17.3762 | 46.3228
2020-10-12 03:45 | 15.1434 | 17.665 | 14.8271 | 0.222 | 5.2943 | 17.3697 | 44.3235
2020-10-12 04:00 | 15.1434 | 17.665 | 14.8266 | 0.223 | 5.2953 | 17.3729 | 45.3178
2020-10-12 04:15 | 15.1461 | 17.57 | 14.8313 | 0.221 | 5.2933 | 17.3664 | 43.3401
2020-10-12 04:30 | 15.1505 | 17.57 | 14.8303 | 0.225 | 5.2973 | 17.3795 | 47.3386
2020-10-12 04:45 | 15.1473 | 17.475 | 14.8336 | 0.221 | 5.2933 | 17.3664 | 43.3401
2020-10-12 05:00 | 15.1473 | 17.475 | 14.8313 | 0.222 | 5.2943 | 17.3697 | 44.3235
2020-10-12 05:15 | 15.1473 | 17.475 | 14.831 | 0.222 | 5.2943 | 17.3697 | 44.3235
2020-10-12 05:30 | 15.1473 | 17.475 | 14.8327 | 0.221 | 5.2933 | 17.3664 | 43.3401
2020-10-12 05:45 | 15.1488 | 17.475 | 14.8324 | 0.222 | 5.2943 | 17.3697 | 44.3235
2020-10-12 06:00 | 15.149 | 17.57 | 14.8324 | 0.223 | 5.2953 | 17.3729 | 45.3178
2020-10-12 06:15 | 15.1518 | 17.475 | 14.8352 | 0.223 | 5.2953 | 17.3729 | 45.3178
2020-10-12 06:30 | 15.1488 | 17.475 | 14.8349 | 0.221 | 5.2933 | 17.3664 | 43.3401
2020-10-12 06:45 | 15.1533 | 17.475 | 14.8374 | 0.222 | 5.2943 | 17.3697 | 44.3235
2020-10-12 07:00 | 15.1499 | 17.379 | 14.8371 | 0.22 | 5.2923 | 17.3631 | 42.3674
2020-10-12 07:15 | 15.153 | 17.379 | 14.8397 | 0.22 | 5.2923 | 17.3631 | 42.3674
2020-10-12 07:30 | 15.1527 | 17.284 | 14.8408 | 0.219 | 5.2913 | 17.3598 | 41.4056
2020-10-12 07:45 | 15.1553 | 17.189 | 14.8395 | 0.222 | 5.2943 | 17.3697 | 44.3235
2020-10-12 08:00 | 15.1538 | 17.189 | 14.8436 | 0.218 | 5.2903 | 17.3565 | 40.4545
2020-10-12 08:15 | 15.1567 | 17.189 | 14.8475 | 0.217 | 5.2893 | 17.3533 | 39.5142
2020-10-12 08:30 | 15.1583 | 17.189 | 14.8495 | 0.217 | 5.2893 | 17.3533 | 39.5142
2020-10-12 08:45 | 15.1572 | 17.284 | 14.8484 | 0.217 | 5.2893 | 17.3533 | 39.5142
2020-10-12 09:00 | 15.1541 | 17.284 | 14.8484 | 0.215 | 5.2873 | 17.3467 | 37.6661
2020-10-12 09:15 | 15.1541 | 17.284 | 14.8448 | 0.218 | 5.2903 | 17.3565 | 40.4545
2020-10-12 09:30 | 15.1511 | 17.284 | 14.844 | 0.216 | 5.2883 | 17.35 | 38.5848
2020-10-12 09:45 | 15.1499 | 17.379 | 14.8439 | 0.215 | 5.2873 | 17.3467 | 37.6661
2020-10-12 10:00 | 15.1454 | 17.379 | 14.84 | 0.215 | 5.2873 | 17.3467 | 37.6661
2020-10-12 10:15 | 15.1446 | 17.57 | 14.8377 | 0.216 | 5.2883 | 17.35 | 38.5848
2020-10-12 10:30 | 15.1448 | 17.665 | 14.8361 | 0.217 | 5.2893 | 17.3533 | 39.5142
2020-10-12 10:45 | 15.1425 | 17.855 | 14.8361 | 0.215 | 5.2873 | 17.3467 | 37.6661
2020-10-12 11:00 | 15.1447 | 18.045 | 14.8366 | 0.217 | 5.2893 | 17.3533 | 39.5142
2020-10-12 11:15 | 15.1422 | 18.236 | 14.8324 | 0.218 | 5.2903 | 17.3565 | 40.4545
2020-10-12 11:30 | 15.139 | 18.616 | 14.8345 | 0.214 | 5.2863 | 17.3434 | 36.7583
2020-10-12 11:45 | 15.1427 | 19.282 | 14.83 | 0.22 | 5.2923 | 17.3631 | 42.3674
2020-10-12 12:00 | 15.1372 | 19.853 | 14.8288 | 0.217 | 5.2893 | 17.3533 | 39.5142
2020-10-12 12:15 | 15.1369 | 20.234 | 14.8278 | 0.217 | 5.2893 | 17.3533 | 39.5142
2020-10-12 12:30 | 15.1348 | 20.519 | 14.8246 | 0.218 | 5.2903 | 17.3565 | 40.4545
2020-10-12 12:45 | 15.1298 | 20.805 | 14.8205 | 0.217 | 5.2893 | 17.3533 | 39.5142
2020-10-12 13:00 | 15.1292 | 21.091 | 14.8166 | 0.22 | 5.2923 | 17.3631 | 42.3674
2020-10-12 13:15 | 15.1283 | 21.282 | 14.813 | 0.222 | 5.2943 | 17.3697 | 44.3235
2020-10-12 13:30 | 15.1248 | 21.569 | 14.8136 | 0.219 | 5.2913 | 17.3598 | 41.4056
2020-10-12 13:45 | 15.1215 | 21.951 | 14.8118 | 0.218 | 5.2903 | 17.3565 | 40.4545
2020-10-12 14:00 | 15.1225 | 22.238 | 14.8063 | 0.222 | 5.2943 | 17.3697 | 44.3235
2020-10-12 14:15 | 15.1231 | 22.429 | 14.8082 | 0.221 | 5.2933 | 17.3664 | 43.3401
2020-10-12 14:30 | 15.1237 | 22.621 | 14.8088 | 0.221 | 5.2933 | 17.3664 | 43.3401
2020-10-12 14:45 | 15.1256 | 22.717 | 14.8076 | 0.224 | 5.2963 | 17.3762 | 46.3228
2020-10-12 15:00 | 15.1256 | 22.717 | 14.8046 | 0.226 | 5.2983 | 17.3828 | 48.3651
2020-10-12 15:15 | 15.1195 | 22.717 | 14.8057 | 0.221 | 5.2933 | 17.3664 | 43.3401
2020-10-12 15:30 | 15.1208 | 22.621 | 14.8033 | 0.223 | 5.2953 | 17.3729 | 45.3178
2020-10-12 15:45 | 15.1203 | 22.525 | 14.8011 | 0.224 | 5.2963 | 17.3762 | 46.3228
2020-10-12 16:00 | 15.1189 | 22.525 | 14.8012 | 0.223 | 5.2953 | 17.3729 | 45.3178
2020-10-12 16:15 | 15.1155 | 22.429 | 14.7991 | 0.223 | 5.2953 | 17.3729 | 45.3178
2020-10-12 16:30 | 15.1168 | 22.333 | 14.7994 | 0.223 | 5.2953 | 17.3729 | 45.3178
2020-10-12 16:45 | 15.1177 | 22.142 | 14.8005 | 0.223 | 5.2953 | 17.3729 | 45.3178
2020-10-12 17:00 | 15.1167 | 21.855 | 14.8031 | 0.22 | 5.2923 | 17.3631 | 42.3674
2020-10-12 17:15 | 15.1154 | 21.473 | 14.8012 | 0.221 | 5.2933 | 17.3664 | 43.3401
2020-10-12 17:30 | 15.1176 | 21.187 | 14.7986 | 0.224 | 5.2963 | 17.3762 | 46.3228
2020-10-12 17:45 | 15.1142 | 21.091 | 14.7957 | 0.224 | 5.2963 | 17.3762 | 46.3228
2020-10-12 18:00 | 15.1128 | 21.091 | 14.7949 | 0.224 | 5.2963 | 17.3762 | 46.3228
2020-10-12 18:15 | 15.1139 | 20.996 | 14.7965 | 0.223 | 5.2953 | 17.3729 | 45.3178
2020-10-12 18:30 | 15.1182 | 20.901 | 14.7982 | 0.225 | 5.2973 | 17.3795 | 47.3386
2020-10-12 18:45 | 15.1174 | 20.71 | 14.8005 | 0.223 | 5.2953 | 17.3729 | 45.3178
2020-10-12 19:00 | 15.1183 | 20.519 | 14.8012 | 0.223 | 5.2953 | 17.3729 | 45.3178
2020-10-12 19:15 | 15.116 | 20.234 | 14.8001 | 0.222 | 5.2943 | 17.3697 | 44.3235
2020-10-12 19:30 | 15.1168 | 20.043 | 14.7986 | 0.224 | 5.2963 | 17.3762 | 46.3228
2020-10-12 19:45 | 15.1135 | 19.948 | 14.7995 | 0.221 | 5.2933 | 17.3664 | 43.3401
2020-10-12 20:00 | 15.1116 | 19.853 | 14.7954 | 0.222 | 5.2943 | 17.3697 | 44.3235
2020-10-12 20:15 | 15.1129 | 19.758 | 14.7954 | 0.223 | 5.2953 | 17.3729 | 45.3178
2020-10-12 20:30 | 15.1141 | 19.662 | 14.7947 | 0.225 | 5.2973 | 17.3795 | 47.3386
2020-10-12 20:45 | 15.1138 | 19.567 | 14.7954 | 0.224 | 5.2963 | 17.3762 | 46.3228
2020-10-12 21:00 | 15.1164 | 19.472 | 14.7966 | 0.225 | 5.2973 | 17.3795 | 47.3386
2020-10-12 21:15 | 15.1164 | 19.472 | 14.8012 | 0.222 | 5.2943 | 17.3697 | 44.3235
2020-10-12 21:30 | 15.1147 | 19.377 | 14.8005 | 0.221 | 5.2933 | 17.3664 | 43.3401
2020-10-12 21:45 | 15.1187 | 19.282 | 14.802 | 0.223 | 5.2953 | 17.3729 | 45.3178
2020-10-12 22:00 | 15.1155 | 19.187 | 14.7998 | 0.222 | 5.2943 | 17.3697 | 44.3235
2020-10-12 22:15 | 15.1182 | 19.092 | 14.8008 | 0.223 | 5.2953 | 17.3729 | 45.3178
2020-10-12 22:30 | 15.1167 | 19.092 | 14.8023 | 0.221 | 5.2933 | 17.3664 | 43.3401
2020-10-12 22:45 | 15.1179 | 18.996 | 14.7983 | 0.225 | 5.2973 | 17.3795 | 47.3386
2020-10-12 23:00 | 15.1148 | 18.996 | 14.7979 | 0.223 | 5.2953 | 17.3729 | 45.3178
2020-10-12 23:15 | 15.1145 | 18.901 | 14.7954 | 0.224 | 5.2963 | 17.3762 | 46.3228
2020-10-12 23:30 | 15.1157 | 18.806 | 14.7965 | 0.224 | 5.2963 | 17.3762 | 46.3228
2020-10-12 23:45 | 15.1142 | 18.806 | 14.7976 | 0.223 | 5.2953 | 17.3729 | 45.3178
2020-10-13 | 15.117 | 18.711 | 14.7989 | 0.224 | 5.2963 | 17.3762 | 46.3228
2020-10-13 00:15 | 15.1184 | 18.711 | 14.7986 | 0.225 | 5.2973 | 17.3795 | 47.3386
2020-10-13 00:30 | 15.1182 | 18.616 | 14.7982 | 0.225 | 5.2973 | 17.3795 | 47.3386
2020-10-13 00:45 | 15.1182 | 18.616 | 14.7997 | 0.224 | 5.2963 | 17.3762 | 46.3228
2020-10-13 01:00 | 15.1179 | 18.521 | 14.7994 | 0.224 | 5.2963 | 17.3762 | 46.3228
2020-10-13 01:15 | 15.1235 | 18.426 | 14.8008 | 0.227 | 5.2993 | 17.3861 | 49.4024
2020-10-13 01:30 | 15.119 | 18.426 | 14.8004 | 0.224 | 5.2963 | 17.3762 | 46.3228
2020-10-13 01:45 | 15.1216 | 18.331 | 14.7963 | 0.229 | 5.3013 | 17.3926 | 51.5093
2020-10-13 02:00 | 15.1216 | 18.331 | 14.7982 | 0.227 | 5.2993 | 17.3861 | 49.4024
2020-10-13 02:15 | 15.1216 | 18.331 | 14.8018 | 0.225 | 5.2973 | 17.3795 | 47.3386
2020-10-13 02:30 | 15.1228 | 18.236 | 14.8004 | 0.227 | 5.2993 | 17.3861 | 49.4024
2020-10-13 02:45 | 15.1228 | 18.236 | 14.8014 | 0.226 | 5.2983 | 17.3828 | 48.3651
2020-10-13 03:00 | 15.1225 | 18.14 | 14.8007 | 0.226 | 5.2983 | 17.3828 | 48.3651
2020-10-13 03:15 | 15.1256 | 18.14 | 14.8033 | 0.227 | 5.2993 | 17.3861 | 49.4024
2020-10-13 03:30 | 15.1267 | 18.045 | 14.8018 | 0.228 | 5.3003 | 17.3893 | 50.4505
2020-10-13 03:45 | 15.1298 | 18.045 | 14.8055 | 0.228 | 5.3003 | 17.3893 | 50.4505
2020-10-13 04:00 | 15.1343 | 18.045 | 14.8086 | 0.229 | 5.3013 | 17.3926 | 51.5093
2020-10-13 04:15 | 15.1343 | 18.045 | 14.8101 | 0.228 | 5.3003 | 17.3893 | 50.4505
2020-10-13 04:30 | 15.1327 | 18.045 | 14.8094 | 0.227 | 5.2993 | 17.3861 | 49.4024
2020-10-13 04:45 | 15.1354 | 17.95 | 14.8111 | 0.228 | 5.3003 | 17.3893 | 50.4505
2020-10-13 05:00 | 15.1369 | 17.95 | 14.8144 | 0.227 | 5.2993 | 17.3861 | 49.4024
2020-10-13 05:15 | 15.1354 | 17.95 | 14.8128 | 0.227 | 5.2993 | 17.3861 | 49.4024
2020-10-13 05:30 | 15.1335 | 17.855 | 14.8126 | 0.226 | 5.2983 | 17.3828 | 48.3651
2020-10-13 05:45 | 15.1366 | 17.855 | 14.8139 | 0.227 | 5.2993 | 17.3861 | 49.4024
2020-10-13 06:00 | 15.138 | 17.855 | 14.8157 | 0.227 | 5.2993 | 17.3861 | 49.4024
2020-10-13 06:15 | 15.138 | 17.855 | 14.8187 | 0.225 | 5.2973 | 17.3795 | 47.3386
2020-10-13 06:30 | 15.1377 | 17.76 | 14.8146 | 0.227 | 5.2993 | 17.3861 | 49.4024
2020-10-13 06:45 | 15.1377 | 17.76 | 14.8153 | 0.227 | 5.2993 | 17.3861 | 49.4024
2020-10-13 07:00 | 15.1377 | 17.76 | 14.816 | 0.226 | 5.2983 | 17.3828 | 48.3651
2020-10-13 07:15 | 15.1408 | 17.76 | 14.8162 | 0.228 | 5.3003 | 17.3893 | 50.4505
2020-10-13 07:30 | 15.1422 | 17.76 | 14.8214 | 0.226 | 5.2983 | 17.3828 | 48.3651
2020-10-13 07:45 | 15.1422 | 17.76 | 14.8211 | 0.226 | 5.2983 | 17.3828 | 48.3651
2020-10-13 08:00 | 15.1453 | 17.76 | 14.8276 | 0.223 | 5.2953 | 17.3729 | 45.3178
2020-10-13 08:15 | 15.1482 | 17.76 | 14.8308 | 0.223 | 5.2953 | 17.3729 | 45.3178
2020-10-13 08:30 | 15.1512 | 17.76 | 14.8362 | 0.221 | 5.2933 | 17.3664 | 43.3401
2020-10-13 08:45 | 15.1541 | 17.76 | 14.8395 | 0.221 | 5.2933 | 17.3664 | 43.3401
2020-10-13 09:00 | 15.156 | 17.855 | 14.8403 | 0.222 | 5.2943 | 17.3697 | 44.3235
2020-10-13 09:15 | 15.156 | 17.855 | 14.8377 | 0.224 | 5.2963 | 17.3762 | 46.3228
2020-10-13 09:30 | 15.1563 | 17.95 | 14.8372 | 0.224 | 5.2963 | 17.3762 | 46.3228
2020-10-13 09:45 | 15.1476 | 18.045 | 14.8343 | 0.22 | 5.2923 | 17.3631 | 42.3674
2020-10-13 10:00 | 15.1492 | 18.045 | 14.8327 | 0.223 | 5.2953 | 17.3729 | 45.3178
2020-10-13 10:15 | 15.1495 | 18.14 | 14.8359 | 0.22 | 5.2923 | 17.3631 | 42.3674
2020-10-13 10:30 | 15.1483 | 18.236 | 14.8362 | 0.219 | 5.2913 | 17.3598 | 41.4056
2020-10-13 10:45 | 15.1486 | 18.331 | 14.8361 | 0.22 | 5.2923 | 17.3631 | 42.3674
2020-10-13 11:00 | 15.1489 | 18.426 | 14.8397 | 0.217 | 5.2893 | 17.3533 | 39.5142
2020-10-13 11:15 | 15.1498 | 18.711 | 14.8377 | 0.219 | 5.2913 | 17.3598 | 41.4056
2020-10-13 11:30 | 15.1528 | 19.187 | 14.8365 | 0.222 | 5.2943 | 17.3697 | 44.3235
2020-10-13 11:45 | 15.1482 | 19.567 | 14.8366 | 0.219 | 5.2913 | 17.3598 | 41.4056
2020-10-13 12:00 | 15.1479 | 19.948 | 14.8356 | 0.22 | 5.2923 | 17.3631 | 42.3674
2020-10-13 12:15 | 15.1473 | 20.234 | 14.8339 | 0.22 | 5.2923 | 17.3631 | 42.3674
2020-10-13 12:30 | 15.147 | 20.615 | 14.8318 | 0.222 | 5.2943 | 17.3697 | 44.3235
2020-10-13 12:45 | 15.1483 | 20.996 | 14.8304 | 0.224 | 5.2963 | 17.3762 | 46.3228
2020-10-13 13:00 | 15.1402 | 21.282 | 14.8291 | 0.219 | 5.2913 | 17.3598 | 41.4056
2020-10-13 13:15 | 15.1424 | 21.473 | 14.8269 | 0.222 | 5.2943 | 17.3697 | 44.3235
2020-10-13 13:30 | 15.1415 | 21.664 | 14.8278 | 0.221 | 5.2933 | 17.3664 | 43.3401
2020-10-13 13:45 | 15.1425 | 21.951 | 14.8258 | 0.223 | 5.2953 | 17.3729 | 45.3178
2020-10-13 14:00 | 15.1479 | 22.238 | 14.8262 | 0.226 | 5.2983 | 17.3828 | 48.3651
2020-10-13 14:15 | 15.144 | 22.429 | 14.8265 | 0.223 | 5.2953 | 17.3729 | 45.3178
2020-10-13 14:30 | 15.1399 | 22.525 | 14.8247 | 0.222 | 5.2943 | 17.3697 | 44.3235
2020-10-13 14:45 | 15.1416 | 22.621 | 14.8246 | 0.223 | 5.2953 | 17.3729 | 45.3178
2020-10-13 15:00 | 15.1419 | 22.717 | 14.8262 | 0.222 | 5.2943 | 17.3697 | 44.3235
2020-10-13 15:15 | 15.1422 | 22.812 | 14.8246 | 0.223 | 5.2953 | 17.3729 | 45.3178
2020-10-13 15:30 | 15.1495 | 22.717 | 14.8275 | 0.226 | 5.2983 | 17.3828 | 48.3651
2020-10-13 15:45 | 15.1461 | 22.621 | 14.8298 | 0.222 | 5.2943 | 17.3697 | 44.3235
2020-10-13 16:00 | 15.1459 | 22.525 | 14.8269 | 0.224 | 5.2963 | 17.3762 | 46.3228
2020-10-13 16:15 | 15.1456 | 22.429 | 14.8313 | 0.221 | 5.2933 | 17.3664 | 43.3401
2020-10-13 16:30 | 15.1453 | 22.333 | 14.8284 | 0.223 | 5.2953 | 17.3729 | 45.3178
2020-10-13 16:45 | 15.1431 | 22.142 | 14.824 | 0.224 | 5.2963 | 17.3762 | 46.3228
2020-10-13 17:00 | 15.1425 | 21.951 | 14.8259 | 0.223 | 5.2953 | 17.3729 | 45.3178
2020-10-13 17:15 | 15.1427 | 21.569 | 14.8268 | 0.222 | 5.2943 | 17.3697 | 44.3235
2020-10-13 17:30 | 15.1447 | 21.282 | 14.8247 | 0.225 | 5.2973 | 17.3795 | 47.3386
2020-10-13 17:45 | 15.1441 | 21.091 | 14.8242 | 0.225 | 5.2973 | 17.3795 | 47.3386
2020-10-13 18:00 | 15.1472 | 21.091 | 14.8272 | 0.225 | 5.2973 | 17.3795 | 47.3386
2020-10-13 18:15 | 15.1501 | 21.091 | 14.8282 | 0.226 | 5.2983 | 17.3828 | 48.3651
2020-10-13 18:30 | 15.1514 | 20.996 | 14.8275 | 0.228 | 5.3003 | 17.3893 | 50.4505
2020-10-13 18:45 | 15.1498 | 20.996 | 14.8279 | 0.226 | 5.2983 | 17.3828 | 48.3651
2020-10-13 19:00 | 15.1525 | 20.901 | 14.8274 | 0.229 | 5.3013 | 17.3926 | 51.5093
2020-10-13 19:15 | 15.1492 | 20.805 | 14.8291 | 0.225 | 5.2973 | 17.3795 | 47.3386
2020-10-13 19:30 | 15.1531 | 20.615 | 14.8324 | 0.225 | 5.2973 | 17.3795 | 47.3386
2020-10-13 19:45 | 15.1524 | 20.424 | 14.8339 | 0.224 | 5.2963 | 17.3762 | 46.3228
2020-10-13 20:00 | 15.1521 | 20.329 | 14.8334 | 0.224 | 5.2963 | 17.3762 | 46.3228
2020-10-13 20:15 | 15.1515 | 20.138 | 14.8329 | 0.224 | 5.2963 | 17.3762 | 46.3228
2020-10-13 20:30 | 15.1482 | 20.043 | 14.8303 | 0.224 | 5.2963 | 17.3762 | 46.3228
2020-10-13 20:45 | 15.1538 | 19.948 | 14.8343 | 0.225 | 5.2973 | 17.3795 | 47.3386
2020-10-13 21:00 | 15.1509 | 19.948 | 14.8311 | 0.225 | 5.2973 | 17.3795 | 47.3386
2020-10-13 21:15 | 15.149 | 19.853 | 14.8316 | 0.223 | 5.2953 | 17.3729 | 45.3178
2020-10-13 21:30 | 15.1502 | 19.758 | 14.834 | 0.222 | 5.2943 | 17.3697 | 44.3235
2020-10-13 21:45 | 15.1575 | 19.662 | 14.8349 | 0.227 | 5.2993 | 17.3861 | 49.4024
2020-10-13 22:00 | 15.1559 | 19.662 | 14.8366 | 0.224 | 5.2963 | 17.3762 | 46.3228
2020-10-13 22:15 | 15.157 | 19.567 | 14.8374 | 0.225 | 5.2973 | 17.3795 | 47.3386
2020-10-13 22:30 | 15.1556 | 19.567 | 14.8395 | 0.222 | 5.2943 | 17.3697 | 44.3235
2020-10-13 22:45 | 15.1553 | 19.472 | 14.8381 | 0.223 | 5.2953 | 17.3729 | 45.3178
2020-10-13 23:00 | 15.1598 | 19.472 | 14.8424 | 0.223 | 5.2953 | 17.3729 | 45.3178
2020-10-13 23:15 | 15.1598 | 19.472 | 14.841 | 0.224 | 5.2963 | 17.3762 | 46.3228
2020-10-13 23:30 | 15.1612 | 19.472 | 14.8381 | 0.227 | 5.2993 | 17.3861 | 49.4024
2020-10-13 23:45 | 15.1628 | 19.472 | 14.8417 | 0.226 | 5.2983 | 17.3828 | 48.3651
2020-10-14 | 15.1624 | 19.377 | 14.8437 | 0.224 | 5.2963 | 17.3762 | 46.3228
2020-10-14 00:15 | 15.164 | 19.377 | 14.8453 | 0.224 | 5.2963 | 17.3762 | 46.3228
2020-10-14 00:30 | 15.1669 | 19.377 | 14.8471 | 0.225 | 5.2973 | 17.3795 | 47.3386
2020-10-14 00:45 | 15.1717 | 19.472 | 14.8481 | 0.227 | 5.2993 | 17.3861 | 49.4024
2020-10-14 01:00 | 15.1702 | 19.472 | 14.8471 | 0.227 | 5.2993 | 17.3861 | 49.4024
2020-10-14 01:15 | 15.1688 | 19.472 | 14.8485 | 0.225 | 5.2973 | 17.3795 | 47.3386
2020-10-14 01:30 | 15.1702 | 19.472 | 14.8485 | 0.226 | 5.2983 | 17.3828 | 48.3651
2020-10-14 01:45 | 15.1714 | 19.377 | 14.8514 | 0.225 | 5.2973 | 17.3795 | 47.3386
2020-10-14 02:00 | 15.1744 | 19.377 | 14.8529 | 0.226 | 5.2983 | 17.3828 | 48.3651
2020-10-14 02:15 | 15.1756 | 19.282 | 14.8507 | 0.228 | 5.3003 | 17.3893 | 50.4505
2020-10-14 02:30 | 15.177 | 19.282 | 14.8524 | 0.228 | 5.3003 | 17.3893 | 50.4505
2020-10-14 02:45 | 15.1753 | 19.187 | 14.8519 | 0.227 | 5.2993 | 17.3861 | 49.4024
2020-10-14 03:00 | 15.1753 | 19.187 | 14.8514 | 0.228 | 5.3003 | 17.3893 | 50.4505
2020-10-14 03:15 | 15.172 | 19.092 | 14.8493 | 0.227 | 5.2993 | 17.3861 | 49.4024
2020-10-14 03:30 | 15.1691 | 19.092 | 14.8449 | 0.228 | 5.3003 | 17.3893 | 50.4505
2020-10-14 03:45 | 15.1747 | 18.996 | 14.8461 | 0.231 | 5.3033 | 17.3992 | 53.6592
2020-10-14 04:00 | 15.1728 | 18.901 | 14.8494 | 0.227 | 5.2993 | 17.3861 | 49.4024
2020-10-14 04:15 | 15.174 | 18.806 | 14.8511 | 0.227 | 5.2993 | 17.3861 | 49.4024
2020-10-14 04:30 | 15.1782 | 18.711 | 14.854 | 0.228 | 5.3003 | 17.3893 | 50.4505
2020-10-14 04:45 | 15.1779 | 18.616 | 14.8567 | 0.226 | 5.2983 | 17.3828 | 48.3651
2020-10-14 05:00 | 15.1836 | 18.521 | 14.8574 | 0.229 | 5.3013 | 17.3926 | 51.5093
2020-10-14 05:15 | 15.1866 | 18.521 | 14.8617 | 0.228 | 5.3003 | 17.3893 | 50.4505
2020-10-14 05:30 | 15.185 | 18.521 | 14.861 | 0.228 | 5.3003 | 17.3893 | 50.4505
2020-10-14 05:45 | 15.1862 | 18.426 | 14.861 | 0.229 | 5.3013 | 17.3926 | 51.5093
2020-10-14 06:00 | 15.1821 | 18.521 | 14.8598 | 0.227 | 5.2993 | 17.3861 | 49.4024
2020-10-14 06:15 | 15.1836 | 18.521 | 14.8584 | 0.229 | 5.3013 | 17.3926 | 51.5093
2020-10-14 06:30 | 15.1836 | 18.521 | 14.8606 | 0.227 | 5.2993 | 17.3861 | 49.4024
2020-10-14 06:45 | 15.1821 | 18.521 | 14.8591 | 0.227 | 5.2993 | 17.3861 | 49.4024
2020-10-14 07:00 | 15.1833 | 18.426 | 14.8617 | 0.226 | 5.2983 | 17.3828 | 48.3651
2020-10-14 07:15 | 15.1878 | 18.426 | 14.8656 | 0.226 | 5.2983 | 17.3828 | 48.3651
2020-10-14 07:30 | 15.1892 | 18.426 | 14.8697 | 0.225 | 5.2973 | 17.3795 | 47.3386
2020-10-14 07:45 | 15.1934 | 18.331 | 14.8722 | 0.226 | 5.2983 | 17.3828 | 48.3651
2020-10-14 08:00 | 15.1997 | 18.426 | 14.8775 | 0.226 | 5.2983 | 17.3828 | 48.3651
2020-10-14 08:15 | 15.2013 | 18.426 | 14.8787 | 0.227 | 5.2993 | 17.3861 | 49.4024
2020-10-14 08:30 | 15.2056 | 18.426 | 14.8823 | 0.227 | 5.2993 | 17.3861 | 49.4024
2020-10-14 08:45 | 15.2087 | 18.426 | 14.8881 | 0.225 | 5.2973 | 17.3795 | 47.3386
2020-10-14 09:00 | 15.2098 | 18.331 | 14.8891 | 0.225 | 5.2973 | 17.3795 | 47.3386
2020-10-14 09:15 | 15.2084 | 18.331 | 14.892 | 0.222 | 5.2943 | 17.3697 | 44.3235
2020-10-14 09:30 | 15.2129 | 18.331 | 14.891 | 0.226 | 5.2983 | 17.3828 | 48.3651
2020-10-14 09:45 | 15.2143 | 18.331 | 14.8935 | 0.226 | 5.2983 | 17.3828 | 48.3651
2020-10-14 10:00 | 15.2126 | 18.236 | 14.8945 | 0.224 | 5.2963 | 17.3762 | 46.3228
2020-10-14 10:15 | 15.2095 | 18.236 | 14.8923 | 0.223 | 5.2953 | 17.3729 | 45.3178
2020-10-14 10:30 | 15.2098 | 18.331 | 14.8955 | 0.221 | 5.2933 | 17.3664 | 43.3401
2020-10-14 10:45 | 15.2098 | 18.331 | 14.8912 | 0.224 | 5.2963 | 17.3762 | 46.3228
2020-10-14 11:00 | 15.2132 | 18.426 | 14.8944 | 0.224 | 5.2963 | 17.3762 | 46.3228
2020-10-14 11:15 | 15.2105 | 18.521 | 14.8932 | 0.223 | 5.2953 | 17.3729 | 45.3178
2020-10-14 11:30 | 15.2108 | 18.616 | 14.8922 | 0.224 | 5.2963 | 17.3762 | 46.3228
2020-10-14 11:45 | 15.2084 | 18.806 | 14.8942 | 0.221 | 5.2933 | 17.3664 | 43.3401
2020-10-14 12:00 | 15.2079 | 19.092 | 14.8897 | 0.224 | 5.2963 | 17.3762 | 46.3228
2020-10-14 12:15 | 15.2046 | 19.472 | 14.8854 | 0.224 | 5.2963 | 17.3762 | 46.3228
2020-10-14 12:30 | 15.1984 | 19.853 | 14.8819 | 0.223 | 5.2953 | 17.3729 | 45.3178
2020-10-14 12:45 | 15.2023 | 20.138 | 14.8799 | 0.227 | 5.2993 | 17.3861 | 49.4024
2020-10-14 13:00 | 15.1973 | 20.424 | 14.878 | 0.225 | 5.2973 | 17.3795 | 47.3386
2020-10-14 13:15 | 15.1971 | 20.805 | 14.8762 | 0.226 | 5.2983 | 17.3828 | 48.3651
2020-10-14 13:30 | 15.1939 | 21.187 | 14.8704 | 0.227 | 5.2993 | 17.3861 | 49.4024
2020-10-14 13:45 | 15.1975 | 21.378 | 14.8743 | 0.227 | 5.2993 | 17.3861 | 49.4024
2020-10-14 14:00 | 15.1936 | 21.569 | 14.8727 | 0.226 | 5.2983 | 17.3828 | 48.3651
2020-10-14 14:15 | 15.1913 | 21.76 | 14.8675 | 0.228 | 5.3003 | 17.3893 | 50.4505
2020-10-14 14:30 | 15.1915 | 21.855 | 14.8683 | 0.227 | 5.2993 | 17.3861 | 49.4024
2020-10-14 14:45 | 15.1918 | 21.951 | 14.8678 | 0.228 | 5.3003 | 17.3893 | 50.4505
2020-10-14 15:00 | 15.1913 | 22.238 | 14.869 | 0.227 | 5.2993 | 17.3861 | 49.4024
2020-10-14 15:15 | 15.191 | 22.142 | 14.8675 | 0.227 | 5.2993 | 17.3861 | 49.4024
2020-10-14 15:30 | 15.1888 | 21.951 | 14.8667 | 0.226 | 5.2983 | 17.3828 | 48.3651
2020-10-14 15:45 | 15.1885 | 21.855 | 14.8656 | 0.227 | 5.2993 | 17.3861 | 49.4024
2020-10-14 16:00 | 15.1823 | 21.76 | 14.8656 | 0.223 | 5.2953 | 17.3729 | 45.3178
2020-10-14 16:15 | 15.182 | 21.664 | 14.8654 | 0.223 | 5.2953 | 17.3729 | 45.3178
2020-10-14 16:30 | 15.1831 | 21.569 | 14.8638 | 0.225 | 5.2973 | 17.3795 | 47.3386
2020-10-14 16:45 | 15.1857 | 21.473 | 14.8629 | 0.227 | 5.2993 | 17.3861 | 49.4024
2020-10-14 17:00 | 15.1821 | 21.282 | 14.8606 | 0.226 | 5.2983 | 17.3828 | 48.3651
2020-10-14 17:15 | 15.1818 | 21.187 | 14.8594 | 0.227 | 5.2993 | 17.3861 | 49.4024
2020-10-14 17:30 | 15.1841 | 20.996 | 14.8609 | 0.227 | 5.2993 | 17.3861 | 49.4024
2020-10-14 17:45 | 15.1821 | 20.805 | 14.8564 | 0.229 | 5.3013 | 17.3926 | 51.5093
2020-10-14 18:00 | 15.1814 | 20.615 | 14.8564 | 0.229 | 5.3013 | 17.3926 | 51.5093
2020-10-14 18:15 | 15.1808 | 20.424 | 14.8558 | 0.229 | 5.3013 | 17.3926 | 51.5093
2020-10-14 18:30 | 15.1788 | 20.234 | 14.8572 | 0.226 | 5.2983 | 17.3828 | 48.3651
2020-10-14 18:45 | 15.1766 | 20.043 | 14.8545 | 0.226 | 5.2983 | 17.3828 | 48.3651
2020-10-14 19:00 | 15.176 | 19.853 | 14.8533 | 0.227 | 5.2993 | 17.3861 | 49.4024
2020-10-14 19:15 | 15.1753 | 19.662 | 14.854 | 0.226 | 5.2983 | 17.3828 | 48.3651
2020-10-14 19:30 | 15.1778 | 19.472 | 14.8533 | 0.228 | 5.3003 | 17.3893 | 50.4505
2020-10-14 19:45 | 15.1773 | 19.377 | 14.854 | 0.227 | 5.2993 | 17.3861 | 49.4024
2020-10-14 20:00 | 15.1786 | 19.282 | 14.8562 | 0.227 | 5.2993 | 17.3861 | 49.4024
2020-10-14 20:15 | 15.1765 | 19.092 | 14.8569 | 0.225 | 5.2973 | 17.3795 | 47.3386
2020-10-14 20:30 | 15.1765 | 19.092 | 14.8577 | 0.224 | 5.2963 | 17.3762 | 46.3228
2020-10-14 20:45 | 15.1807 | 18.996 | 14.862 | 0.224 | 5.2963 | 17.3762 | 46.3228
2020-10-14 21:00 | 15.1804 | 18.901 | 14.8606 | 0.225 | 5.2973 | 17.3795 | 47.3386
2020-10-14 21:15 | 15.1804 | 18.901 | 14.8632 | 0.223 | 5.2953 | 17.3729 | 45.3178
2020-10-14 21:30 | 15.1801 | 18.806 | 14.8603 | 0.225 | 5.2973 | 17.3795 | 47.3386
2020-10-14 21:45 | 15.1785 | 18.806 | 14.8613 | 0.223 | 5.2953 | 17.3729 | 45.3178
2020-10-14 22:00 | 15.1767 | 18.711 | 14.8587 | 0.224 | 5.2963 | 17.3762 | 46.3228
2020-10-14 22:15 | 15.1749 | 18.616 | 14.8577 | 0.223 | 5.2953 | 17.3729 | 45.3178
2020-10-14 22:30 | 15.1731 | 18.521 | 14.8548 | 0.224 | 5.2963 | 17.3762 | 46.3228
2020-10-14 22:45 | 15.1717 | 18.521 | 14.8536 | 0.224 | 5.2963 | 17.3762 | 46.3228
2020-10-14 23:00 | 15.1701 | 18.521 | 14.851 | 0.224 | 5.2963 | 17.3762 | 46.3228
2020-10-14 23:15 | 15.1701 | 18.521 | 14.8503 | 0.225 | 5.2973 | 17.3795 | 47.3386
2020-10-14 23:30 | 15.1667 | 18.426 | 14.8495 | 0.223 | 5.2953 | 17.3729 | 45.3178
2020-10-14 23:45 | 15.1683 | 18.426 | 14.8488 | 0.225 | 5.2973 | 17.3795 | 47.3386
2020-10-15 | 15.1695 | 18.331 | 14.8501 | 0.225 | 5.2973 | 17.3795 | 47.3386
2020-10-15 00:15 | 15.168 | 18.331 | 14.8479 | 0.225 | 5.2973 | 17.3795 | 47.3386
2020-10-15 00:30 | 15.1665 | 18.331 | 14.8479 | 0.224 | 5.2963 | 17.3762 | 46.3228
2020-10-15 00:45 | 15.1647 | 18.236 | 14.8458 | 0.224 | 5.2963 | 17.3762 | 46.3228
2020-10-15 01:00 | 15.1647 | 18.236 | 14.8433 | 0.226 | 5.2983 | 17.3828 | 48.3651
2020-10-15 01:15 | 15.1617 | 18.236 | 14.8407 | 0.226 | 5.2983 | 17.3828 | 48.3651
2020-10-15 01:30 | 15.1628 | 18.14 | 14.8403 | 0.227 | 5.2993 | 17.3861 | 49.4024
2020-10-15 01:45 | 15.1585 | 18.14 | 14.8381 | 0.225 | 5.2973 | 17.3795 | 47.3386
2020-10-15 02:00 | 15.1569 | 18.14 | 14.8345 | 0.227 | 5.2993 | 17.3861 | 49.4024
2020-10-15 02:15 | 15.1554 | 18.14 | 14.8323 | 0.227 | 5.2993 | 17.3861 | 49.4024
2020-10-15 02:30 | 15.1521 | 18.045 | 14.8287 | 0.227 | 5.2993 | 17.3861 | 49.4024
2020-10-15 02:45 | 15.1533 | 17.95 | 14.8282 | 0.229 | 5.3013 | 17.3926 | 51.5093
2020-10-15 03:00 | 15.1504 | 17.95 | 14.826 | 0.228 | 5.3003 | 17.3893 | 50.4505
2020-10-15 03:15 | 15.147 | 17.855 | 14.8239 | 0.227 | 5.2993 | 17.3861 | 49.4024
2020-10-15 03:30 | 15.1485 | 17.855 | 14.8217 | 0.23 | 5.3023 | 17.3959 | 52.5789
2020-10-15 03:45 | 15.1456 | 17.855 | 14.8213 | 0.228 | 5.3003 | 17.3893 | 50.4505
2020-10-15 04:00 | 15.1459 | 17.95 | 14.8227 | 0.227 | 5.2993 | 17.3861 | 49.4024
2020-10-15 04:15 | 15.1456 | 17.855 | 14.821 | 0.228 | 5.3003 | 17.3893 | 50.4505
2020-10-15 04:30 | 15.1456 | 17.855 | 14.8223 | 0.227 | 5.2993 | 17.3861 | 49.4024
2020-10-15 04:45 | 15.1501 | 17.855 | 14.822 | 0.231 | 5.3033 | 17.3992 | 53.6592
2020-10-15 05:00 | 15.1456 | 17.855 | 14.8216 | 0.228 | 5.3003 | 17.3893 | 50.4505
2020-10-15 05:15 | 15.144 | 17.855 | 14.8211 | 0.227 | 5.2993 | 17.3861 | 49.4024
2020-10-15 05:30 | 15.1467 | 17.76 | 14.8234 | 0.227 | 5.2993 | 17.3861 | 49.4024
2020-10-15 05:45 | 15.1467 | 17.76 | 14.822 | 0.228 | 5.3003 | 17.3893 | 50.4505
2020-10-15 06:00 | 15.1467 | 17.76 | 14.8216 | 0.229 | 5.3013 | 17.3926 | 51.5093
2020-10-15 06:15 | 15.1453 | 17.76 | 14.8194 | 0.229 | 5.3013 | 17.3926 | 51.5093
2020-10-15 06:30 | 15.1448 | 17.665 | 14.8208 | 0.228 | 5.3003 | 17.3893 | 50.4505
2020-10-15 06:45 | 15.1448 | 17.665 | 14.8204 | 0.228 | 5.3003 | 17.3893 | 50.4505
2020-10-15 07:00 | 15.1476 | 17.57 | 14.8204 | 0.23 | 5.3023 | 17.3959 | 52.5789
2020-10-15 07:15 | 15.1431 | 17.57 | 14.8226 | 0.225 | 5.2973 | 17.3795 | 47.3386
2020-10-15 07:30 | 15.1446 | 17.57 | 14.8223 | 0.227 | 5.2993 | 17.3861 | 49.4024
2020-10-15 07:45 | 15.1461 | 17.57 | 14.8207 | 0.229 | 5.3013 | 17.3926 | 51.5093
2020-10-15 08:00 | 15.1446 | 17.57 | 14.8256 | 0.224 | 5.2963 | 17.3762 | 46.3228
2020-10-15 08:15 | 15.1431 | 17.57 | 14.8262 | 0.223 | 5.2953 | 17.3729 | 45.3178
2020-10-15 08:30 | 15.1461 | 17.57 | 14.8284 | 0.223 | 5.2953 | 17.3729 | 45.3178
2020-10-15 08:45 | 15.1461 | 17.57 | 14.8298 | 0.222 | 5.2943 | 17.3697 | 44.3235
2020-10-15 09:00 | 15.1434 | 17.665 | 14.8279 | 0.222 | 5.2943 | 17.3697 | 44.3235
2020-10-15 09:15 | 15.1403 | 17.665 | 14.824 | 0.222 | 5.2943 | 17.3697 | 44.3235
2020-10-15 09:30 | 15.1408 | 17.76 | 14.8226 | 0.224 | 5.2963 | 17.3762 | 46.3228
2020-10-15 09:45 | 15.1425 | 17.855 | 14.8211 | 0.226 | 5.2983 | 17.3828 | 48.3651
2020-10-15 10:00 | 15.1399 | 17.95 | 14.8217 | 0.224 | 5.2963 | 17.3762 | 46.3228
2020-10-15 10:15 | 15.1369 | 17.95 | 14.8192 | 0.223 | 5.2953 | 17.3729 | 45.3178
2020-10-15 10:30 | 15.1357 | 18.045 | 14.8185 | 0.223 | 5.2953 | 17.3729 | 45.3178
2020-10-15 10:45 | 15.1334 | 18.236 | 14.8169 | 0.223 | 5.2953 | 17.3729 | 45.3178
2020-10-15 11:00 | 15.1295 | 18.426 | 14.8117 | 0.223 | 5.2953 | 17.3729 | 45.3178
2020-10-15 11:15 | 15.1244 | 18.711 | 14.811 | 0.22 | 5.2923 | 17.3631 | 42.3674
2020-10-15 11:30 | 15.1266 | 19.377 | 14.8082 | 0.224 | 5.2963 | 17.3762 | 46.3228
2020-10-15 11:45 | 15.1218 | 19.758 | 14.8034 | 0.224 | 5.2963 | 17.3762 | 46.3228
2020-10-15 12:00 | 15.1189 | 20.234 | 14.8021 | 0.223 | 5.2953 | 17.3729 | 45.3178
2020-10-15 12:15 | 15.1126 | 20.615 | 14.7991 | 0.22 | 5.2923 | 17.3631 | 42.3674
2020-10-15 12:30 | 15.1109 | 20.996 | 14.7925 | 0.224 | 5.2963 | 17.3762 | 46.3228
2020-10-15 12:45 | 15.1074 | 21.282 | 14.7917 | 0.222 | 5.2943 | 17.3697 | 44.3235
2020-10-15 13:00 | 15.1061 | 21.378 | 14.7873 | 0.224 | 5.2963 | 17.3762 | 46.3228
2020-10-15 13:15 | 15.1021 | 21.473 | 14.7841 | 0.224 | 5.2963 | 17.3762 | 46.3228
2020-10-15 13:30 | 15.1063 | 21.855 | 14.7837 | 0.227 | 5.2993 | 17.3861 | 49.4024
2020-10-15 13:45 | 15.0978 | 22.046 | 14.7804 | 0.223 | 5.2953 | 17.3729 | 45.3178
2020-10-15 14:00 | 15.1018 | 22.333 | 14.7789 | 0.227 | 5.2993 | 17.3861 | 49.4024
2020-10-15 14:15 | 15.1025 | 22.525 | 14.7818 | 0.225 | 5.2973 | 17.3795 | 47.3386
2020-10-15 14:30 | 15.0997 | 22.621 | 14.7808 | 0.224 | 5.2963 | 17.3762 | 46.3228
2020-10-15 14:45 | 15.0997 | 22.621 | 14.7799 | 0.225 | 5.2973 | 17.3795 | 47.3386
2020-10-15 15:00 | 15.0986 | 22.717 | 14.7783 | 0.225 | 5.2973 | 17.3795 | 47.3386
2020-10-15 15:15 | 15.0977 | 22.429 | 14.7727 | 0.229 | 5.3013 | 17.3926 | 51.5093
2020-10-15 15:30 | 15.1 | 22.238 | 14.7698 | 0.232 | 5.3043 | 17.4025 | 54.7502
2020-10-15 15:45 | 15.0978 | 22.046 | 14.7722 | 0.229 | 5.3013 | 17.3926 | 51.5093
2020-10-15 16:00 | 15.0958 | 21.855 | 14.7715 | 0.228 | 5.3003 | 17.3893 | 50.4505
2020-10-15 16:15 | 15.0906 | 21.664 | 14.7712 | 0.225 | 5.2973 | 17.3795 | 47.3386
2020-10-15 16:30 | 15.0886 | 21.473 | 14.7702 | 0.224 | 5.2963 | 17.3762 | 46.3228
2020-10-15 16:45 | 15.088 | 21.282 | 14.7677 | 0.225 | 5.2973 | 17.3795 | 47.3386
2020-10-15 17:00 | 15.0846 | 21.187 | 14.766 | 0.224 | 5.2963 | 17.3762 | 46.3228
2020-10-15 17:15 | 15.0841 | 20.996 | 14.7644 | 0.225 | 5.2973 | 17.3795 | 47.3386
2020-10-15 17:30 | 15.0849 | 20.805 | 14.764 | 0.226 | 5.2983 | 17.3828 | 48.3651
2020-10-15 17:45 | 15.0842 | 20.615 | 14.7608 | 0.227 | 5.2993 | 17.3861 | 49.4024
2020-10-15 18:00 | 15.0822 | 20.424 | 14.7605 | 0.226 | 5.2983 | 17.3828 | 48.3651
2020-10-15 18:15 | 15.0828 | 20.138 | 14.7624 | 0.225 | 5.2973 | 17.3795 | 47.3386
2020-10-15 18:30 | 15.082 | 19.948 | 14.7624 | 0.225 | 5.2973 | 17.3795 | 47.3386
2020-10-15 18:45 | 15.0829 | 19.758 | 14.7669 | 0.222 | 5.2943 | 17.3697 | 44.3235
2020-10-15 19:00 | 15.0838 | 19.567 | 14.7647 | 0.224 | 5.2963 | 17.3762 | 46.3228
2020-10-15 19:15 | 15.0817 | 19.377 | 14.7611 | 0.225 | 5.2973 | 17.3795 | 47.3386
2020-10-15 19:30 | 15.0799 | 19.282 | 14.7611 | 0.224 | 5.2963 | 17.3762 | 46.3228
2020-10-15 19:45 | 15.0781 | 19.187 | 14.7579 | 0.225 | 5.2973 | 17.3795 | 47.3386
2020-10-15 20:00 | 15.0764 | 19.092 | 14.7585 | 0.224 | 5.2963 | 17.3762 | 46.3228
2020-10-15 20:15 | 15.0759 | 18.996 | 14.7574 | 0.224 | 5.2963 | 17.3762 | 46.3228
2020-10-15 20:30 | 15.0773 | 18.901 | 14.7567 | 0.225 | 5.2973 | 17.3795 | 47.3386
2020-10-15 20:45 | 15.0787 | 18.901 | 14.756 | 0.227 | 5.2993 | 17.3861 | 49.4024
2020-10-15 21:00 | 15.0799 | 18.806 | 14.757 | 0.227 | 5.2993 | 17.3861 | 49.4024
2020-10-15 21:15 | 15.0796 | 18.711 | 14.7548 | 0.228 | 5.3003 | 17.3893 | 50.4505
2020-10-15 21:30 | 15.081 | 18.711 | 14.7577 | 0.227 | 5.2993 | 17.3861 | 49.4024
2020-10-15 21:45 | 15.0822 | 18.616 | 14.7606 | 0.226 | 5.2983 | 17.3828 | 48.3651
2020-10-15 22:00 | 15.0822 | 18.616 | 14.7599 | 0.227 | 5.2993 | 17.3861 | 49.4024
2020-10-15 22:15 | 15.0835 | 18.521 | 14.7573 | 0.229 | 5.3013 | 17.3926 | 51.5093
2020-10-15 22:30 | 15.0831 | 18.426 | 14.7617 | 0.226 | 5.2983 | 17.3828 | 48.3651
2020-10-15 22:45 | 15.0802 | 18.426 | 14.7573 | 0.227 | 5.2993 | 17.3861 | 49.4024
2020-10-15 23:00 | 15.0799 | 18.331 | 14.7579 | 0.226 | 5.2983 | 17.3828 | 48.3651
2020-10-15 23:15 | 15.0813 | 18.331 | 14.759 | 0.227 | 5.2993 | 17.3861 | 49.4024
2020-10-15 23:30 | 15.0825 | 18.236 | 14.7605 | 0.226 | 5.2983 | 17.3828 | 48.3651
2020-10-15 23:45 | 15.0793 | 18.14 | 14.7582 | 0.226 | 5.2983 | 17.3828 | 48.3651
2020-10-16 | 15.0793 | 18.14 | 14.756 | 0.227 | 5.2993 | 17.3861 | 49.4024
2020-10-16 00:15 | 15.0759 | 18.045 | 14.7521 | 0.228 | 5.3003 | 17.3893 | 50.4505
2020-10-16 00:30 | 15.0771 | 17.95 | 14.7535 | 0.227 | 5.2993 | 17.3861 | 49.4024
2020-10-16 00:45 | 15.0771 | 17.95 | 14.7553 | 0.226 | 5.2983 | 17.3828 | 48.3651
2020-10-16 01:00 | 15.0723 | 17.855 | 14.7516 | 0.225 | 5.2973 | 17.3795 | 47.3386
2020-10-16 01:15 | 15.0754 | 17.855 | 14.7495 | 0.229 | 5.3013 | 17.3926 | 51.5093
2020-10-16 01:30 | 15.0735 | 17.76 | 14.7509 | 0.227 | 5.2993 | 17.3861 | 49.4024
2020-10-16 01:45 | 15.0735 | 17.76 | 14.7505 | 0.227 | 5.2993 | 17.3861 | 49.4024
2020-10-16 02:00 | 15.0717 | 17.665 | 14.748 | 0.228 | 5.3003 | 17.3893 | 50.4505
2020-10-16 02:15 | 15.0701 | 17.665 | 14.749 | 0.226 | 5.2983 | 17.3828 | 48.3651
2020-10-16 02:30 | 15.067 | 17.57 | 14.745 | 0.226 | 5.2983 | 17.3828 | 48.3651
2020-10-16 02:45 | 15.0684 | 17.57 | 14.7464 | 0.226 | 5.2983 | 17.3828 | 48.3651
2020-10-16 03:00 | 15.0681 | 17.475 | 14.7464 | 0.226 | 5.2983 | 17.3828 | 48.3651
2020-10-16 03:15 | 15.0696 | 17.475 | 14.7482 | 0.226 | 5.2983 | 17.3828 | 48.3651
2020-10-16 03:30 | 15.0651 | 17.475 | 14.7464 | 0.224 | 5.2963 | 17.3762 | 46.3228
2020-10-16 03:45 | 15.071 | 17.475 | 14.7482 | 0.227 | 5.2993 | 17.3861 | 49.4024
2020-10-16 04:00 | 15.0707 | 17.379 | 14.7496 | 0.226 | 5.2983 | 17.3828 | 48.3651
2020-10-16 04:15 | 15.0723 | 17.379 | 14.7489 | 0.227 | 5.2993 | 17.3861 | 49.4024
2020-10-16 04:30 | 15.0704 | 17.284 | 14.7485 | 0.226 | 5.2983 | 17.3828 | 48.3651
2020-10-16 04:45 | 15.0719 | 17.284 | 14.7503 | 0.226 | 5.2983 | 17.3828 | 48.3651
2020-10-16 05:00 | 15.0701 | 17.189 | 14.7482 | 0.226 | 5.2983 | 17.3828 | 48.3651
2020-10-16 05:15 | 15.0746 | 17.189 | 14.7499 | 0.228 | 5.3003 | 17.3893 | 50.4505
2020-10-16 05:30 | 15.0746 | 17.189 | 14.7514 | 0.227 | 5.2993 | 17.3861 | 49.4024
2020-10-16 05:45 | 15.0746 | 17.189 | 14.7514 | 0.227 | 5.2993 | 17.3861 | 49.4024
2020-10-16 06:00 | 15.0761 | 17.189 | 14.7531 | 0.227 | 5.2993 | 17.3861 | 49.4024
2020-10-16 06:15 | 15.0732 | 17.189 | 14.7531 | 0.225 | 5.2973 | 17.3795 | 47.3386
2020-10-16 06:30 | 15.0732 | 17.189 | 14.7541 | 0.224 | 5.2963 | 17.3762 | 46.3228
2020-10-16 06:45 | 15.0732 | 17.189 | 14.7524 | 0.226 | 5.2983 | 17.3828 | 48.3651
2020-10-16 07:00 | 15.0716 | 17.189 | 14.755 | 0.223 | 5.2953 | 17.3729 | 45.3178
2020-10-16 07:15 | 15.0758 | 17.094 | 14.7543 | 0.226 | 5.2983 | 17.3828 | 48.3651
2020-10-16 07:30 | 15.0773 | 17.094 | 14.7558 | 0.226 | 5.2983 | 17.3828 | 48.3651
2020-10-16 07:45 | 15.0788 | 17.094 | 14.7567 | 0.226 | 5.2983 | 17.3828 | 48.3651
2020-10-16 08:00 | 15.0817 | 17.094 | 14.7595 | 0.227 | 5.2993 | 17.3861 | 49.4024
2020-10-16 08:15 | 15.0817 | 17.094 | 14.7632 | 0.224 | 5.2963 | 17.3762 | 46.3228
2020-10-16 08:30 | 15.08 | 16.999 | 14.7646 | 0.222 | 5.2943 | 17.3697 | 44.3235
2020-10-16 08:45 | 15.08 | 16.999 | 14.7622 | 0.223 | 5.2953 | 17.3729 | 45.3178
2020-10-16 09:00 | 15.0791 | 17.189 | 14.7618 | 0.223 | 5.2953 | 17.3729 | 45.3178
2020-10-16 09:15 | 15.078 | 17.284 | 14.7625 | 0.222 | 5.2943 | 17.3697 | 44.3235
2020-10-16 09:30 | 15.0797 | 17.379 | 14.7593 | 0.225 | 5.2973 | 17.3795 | 47.3386
2020-10-16 09:45 | 15.0771 | 17.475 | 14.7628 | 0.221 | 5.2933 | 17.3664 | 43.3401
2020-10-16 10:00 | 15.0788 | 17.57 | 14.7619 | 0.223 | 5.2953 | 17.3729 | 45.3178
2020-10-16 10:15 | 15.0777 | 17.665 | 14.7614 | 0.222 | 5.2943 | 17.3697 | 44.3235
2020-10-16 10:30 | 15.0765 | 17.76 | 14.7619 | 0.221 | 5.2933 | 17.3664 | 43.3401
2020-10-16 10:45 | 15.0768 | 17.855 | 14.7603 | 0.223 | 5.2953 | 17.3729 | 45.3178
2020-10-16 11:00 | 15.0762 | 18.14 | 14.7588 | 0.223 | 5.2953 | 17.3729 | 45.3178
2020-10-16 11:15 | 15.0733 | 18.616 | 14.7605 | 0.22 | 5.2923 | 17.3631 | 42.3674
2020-10-16 11:30 | 15.0716 | 18.996 | 14.7567 | 0.221 | 5.2933 | 17.3664 | 43.3401
2020-10-16 11:45 | 15.0697 | 19.377 | 14.7543 | 0.222 | 5.2943 | 17.3697 | 44.3235
2020-10-16 12:00 | 15.071 | 19.758 | 14.7541 | 0.223 | 5.2953 | 17.3729 | 45.3178
2020-10-16 12:15 | 15.0693 | 20.138 | 14.7529 | 0.222 | 5.2943 | 17.3697 | 44.3235
2020-10-16 12:30 | 15.0693 | 20.615 | 14.7511 | 0.224 | 5.2963 | 17.3762 | 46.3228
2020-10-16 12:45 | 15.0672 | 20.901 | 14.7498 | 0.223 | 5.2953 | 17.3729 | 45.3178
2020-10-16 13:00 | 15.0667 | 21.187 | 14.7471 | 0.225 | 5.2973 | 17.3795 | 47.3386
2020-10-16 13:15 | 15.0691 | 21.473 | 14.7477 | 0.226 | 5.2983 | 17.3828 | 48.3651
2020-10-16 13:30 | 15.068 | 21.569 | 14.7458 | 0.226 | 5.2983 | 17.3828 | 48.3651
2020-10-16 13:45 | 15.0652 | 21.664 | 14.7435 | 0.226 | 5.2983 | 17.3828 | 48.3651
2020-10-16 14:00 | 15.0614 | 21.855 | 14.7409 | 0.225 | 5.2973 | 17.3795 | 47.3386
2020-10-16 14:15 | 15.0629 | 21.855 | 14.7431 | 0.225 | 5.2973 | 17.3795 | 47.3386
2020-10-16 14:30 | 15.0614 | 21.855 | 14.7424 | 0.224 | 5.2963 | 17.3762 | 46.3228
2020-10-16 14:45 | 15.0551 | 21.76 | 14.7382 | 0.223 | 5.2953 | 17.3729 | 45.3178
2020-10-16 15:00 | 15.0584 | 21.855 | 14.7379 | 0.225 | 5.2973 | 17.3795 | 47.3386
2020-10-16 15:15 | 15.0598 | 21.855 | 14.7373 | 0.227 | 5.2993 | 17.3861 | 49.4024
2020-10-16 15:30 | 15.0584 | 21.855 | 14.7386 | 0.225 | 5.2973 | 17.3795 | 47.3386
2020-10-16 15:45 | 15.0629 | 21.855 | 14.7376 | 0.229 | 5.3013 | 17.3926 | 51.5093
2020-10-16 16:00 | 15.0596 | 21.76 | 14.7387 | 0.226 | 5.2983 | 17.3828 | 48.3651
2020-10-16 16:15 | 15.0593 | 21.664 | 14.737 | 0.227 | 5.2993 | 17.3861 | 49.4024
2020-10-16 16:30 | 15.0575 | 21.569 | 14.7354 | 0.226 | 5.2983 | 17.3828 | 48.3651
2020-10-16 16:45 | 15.0556 | 21.473 | 14.7358 | 0.225 | 5.2973 | 17.3795 | 47.3386
2020-10-16 17:00 | 15.058 | 21.282 | 14.7355 | 0.227 | 5.2993 | 17.3861 | 49.4024
2020-10-16 17:15 | 15.0574 | 21.091 | 14.7379 | 0.225 | 5.2973 | 17.3795 | 47.3386
2020-10-16 17:30 | 15.0583 | 20.901 | 14.7345 | 0.228 | 5.3003 | 17.3893 | 50.4505
2020-10-16 17:45 | 15.0588 | 20.615 | 14.7358 | 0.227 | 5.2993 | 17.3861 | 49.4024
2020-10-16 18:00 | 15.0568 | 20.424 | 14.7351 | 0.226 | 5.2983 | 17.3828 | 48.3651
2020-10-16 18:15 | 15.0606 | 20.234 | 14.736 | 0.228 | 5.3003 | 17.3893 | 50.4505
2020-10-16 18:30 | 15.0642 | 19.948 | 14.7399 | 0.228 | 5.3003 | 17.3893 | 50.4505
2020-10-16 18:45 | 15.0648 | 19.662 | 14.7403 | 0.228 | 5.3003 | 17.3893 | 50.4505
2020-10-16 19:00 | 15.0656 | 19.472 | 14.7429 | 0.227 | 5.2993 | 17.3861 | 49.4024
2020-10-16 19:15 | 15.0694 | 19.282 | 14.7476 | 0.226 | 5.2983 | 17.3828 | 48.3651
2020-10-16 19:30 | 15.0688 | 19.092 | 14.748 | 0.226 | 5.2983 | 17.3828 | 48.3651
2020-10-16 19:45 | 15.0716 | 18.996 | 14.7524 | 0.224 | 5.2963 | 17.3762 | 46.3228
2020-10-16 20:00 | 15.0728 | 18.901 | 14.7492 | 0.227 | 5.2993 | 17.3861 | 49.4024
2020-10-16 20:15 | 15.0725 | 18.806 | 14.748 | 0.228 | 5.3003 | 17.3893 | 50.4505
2020-10-16 20:30 | 15.0751 | 18.711 | 14.7506 | 0.228 | 5.3003 | 17.3893 | 50.4505
2020-10-16 20:45 | 15.0762 | 18.616 | 14.7524 | 0.228 | 5.3003 | 17.3893 | 50.4505
2020-10-16 21:00 | 15.0774 | 18.521 | 14.7534 | 0.228 | 5.3003 | 17.3893 | 50.4505
2020-10-16 21:15 | 15.0771 | 18.426 | 14.7509 | 0.229 | 5.3013 | 17.3926 | 51.5093
2020-10-16 21:30 | 15.0783 | 18.331 | 14.7519 | 0.229 | 5.3013 | 17.3926 | 51.5093
2020-10-16 21:45 | 15.0799 | 18.331 | 14.7524 | 0.23 | 5.3023 | 17.3959 | 52.5789
2020-10-16 22:00 | 15.081 | 18.236 | 14.7553 | 0.229 | 5.3013 | 17.3926 | 51.5093
2020-10-16 22:15 | 15.0793 | 18.14 | 14.7558 | 0.227 | 5.2993 | 17.3861 | 49.4024
2020-10-16 22:30 | 15.0822 | 18.14 | 14.7573 | 0.228 | 5.3003 | 17.3893 | 50.4505
2020-10-16 22:45 | 15.0836 | 18.14 | 14.7606 | 0.227 | 5.2993 | 17.3861 | 49.4024
2020-10-16 23:00 | 15.0864 | 18.045 | 14.7624 | 0.228 | 5.3003 | 17.3893 | 50.4505
2020-10-16 23:15 | 15.0864 | 18.045 | 14.7598 | 0.23 | 5.3023 | 17.3959 | 52.5789
2020-10-16 23:30 | 15.0845 | 17.95 | 14.7609 | 0.227 | 5.2993 | 17.3861 | 49.4024
2020-10-16 23:45 | 15.0845 | 17.95 | 14.7566 | 0.231 | 5.3033 | 17.3992 | 53.6592
2020-10-17 | 15.0828 | 17.855 | 14.7579 | 0.228 | 5.3003 | 17.3893 | 50.4505
2020-10-17 00:15 | 15.0842 | 17.855 | 14.7593 | 0.228 | 5.3003 | 17.3893 | 50.4505
2020-10-17 00:30 | 15.081 | 17.76 | 14.754 | 0.23 | 5.3023 | 17.3959 | 52.5789
2020-10-17 00:45 | 15.0794 | 17.76 | 14.7535 | 0.229 | 5.3013 | 17.3926 | 51.5093
2020-10-17 01:00 | 15.0791 | 17.665 | 14.7499 | 0.231 | 5.3033 | 17.3992 | 53.6592
2020-10-17 01:15 | 15.0822 | 17.665 | 14.7532 | 0.231 | 5.3033 | 17.3992 | 53.6592
2020-10-17 01:30 | 15.0803 | 17.57 | 14.7564 | 0.228 | 5.3003 | 17.3893 | 50.4505
2020-10-17 01:45 | 15.0786 | 17.475 | 14.7535 | 0.229 | 5.3013 | 17.3926 | 51.5093
2020-10-17 02:00 | 15.0786 | 17.475 | 14.7514 | 0.23 | 5.3023 | 17.3959 | 52.5789
2020-10-17 02:15 | 15.08 | 17.475 | 14.7524 | 0.23 | 5.3023 | 17.3959 | 52.5789
2020-10-17 02:30 | 15.0741 | 17.475 | 14.7502 | 0.228 | 5.3003 | 17.3893 | 50.4505
2020-10-17 02:45 | 15.0767 | 17.379 | 14.7498 | 0.23 | 5.3023 | 17.3959 | 52.5789
2020-10-17 03:00 | 15.0752 | 17.379 | 14.7457 | 0.232 | 5.3043 | 17.4025 | 54.7502
2020-10-17 03:15 | 15.069 | 17.284 | 14.745 | 0.228 | 5.3003 | 17.3893 | 50.4505
2020-10-17 03:30 | 15.0671 | 17.189 | 14.7424 | 0.228 | 5.3003 | 17.3893 | 50.4505
2020-10-17 03:45 | 15.0687 | 17.189 | 14.7424 | 0.229 | 5.3013 | 17.3926 | 51.5093
2020-10-17 04:00 | 15.0729 | 17.094 | 14.7447 | 0.231 | 5.3033 | 17.3992 | 53.6592
2020-10-17 04:15 | 15.0773 | 17.094 | 14.7471 | 0.232 | 5.3043 | 17.4025 | 54.7502
2020-10-17 04:30 | 15.0744 | 17.094 | 14.7479 | 0.23 | 5.3023 | 17.3959 | 52.5789
2020-10-17 04:45 | 15.0725 | 16.999 | 14.7457 | 0.23 | 5.3023 | 17.3959 | 52.5789
2020-10-17 05:00 | 15.0741 | 16.999 | 14.7474 | 0.23 | 5.3023 | 17.3959 | 52.5789
2020-10-17 05:15 | 15.0755 | 16.999 | 14.7496 | 0.229 | 5.3013 | 17.3926 | 51.5093
2020-10-17 05:30 | 15.0773 | 17.094 | 14.7511 | 0.229 | 5.3013 | 17.3926 | 51.5093
2020-10-17 05:45 | 15.0773 | 17.094 | 14.7489 | 0.231 | 5.3033 | 17.3992 | 53.6592
2020-10-17 06:00 | 15.0786 | 16.999 | 14.7525 | 0.229 | 5.3013 | 17.3926 | 51.5093
2020-10-17 06:15 | 15.08 | 16.999 | 14.7511 | 0.231 | 5.3033 | 17.3992 | 53.6592
2020-10-17 06:30 | 15.0786 | 16.999 | 14.7518 | 0.23 | 5.3023 | 17.3959 | 52.5789
2020-10-17 06:45 | 15.0786 | 16.999 | 14.7522 | 0.229 | 5.3013 | 17.3926 | 51.5093
2020-10-17 07:00 | 15.0781 | 16.903 | 14.7493 | 0.231 | 5.3033 | 17.3992 | 53.6592
2020-10-17 07:15 | 15.077 | 16.999 | 14.7492 | 0.23 | 5.3023 | 17.3959 | 52.5789
2020-10-17 07:30 | 15.0786 | 16.999 | 14.7516 | 0.23 | 5.3023 | 17.3959 | 52.5789
2020-10-17 07:45 | 15.0815 | 16.999 | 14.7532 | 0.231 | 5.3033 | 17.3992 | 53.6592
2020-10-17 08:00 | 15.0803 | 17.094 | 14.7534 | 0.23 | 5.3023 | 17.3959 | 52.5789
2020-10-17 08:15 | 15.0829 | 16.999 | 14.7572 | 0.229 | 5.3013 | 17.3926 | 51.5093
2020-10-17 08:30 | 15.08 | 16.999 | 14.7585 | 0.226 | 5.2983 | 17.3828 | 48.3651
2020-10-17 08:45 | 15.08 | 16.999 | 14.7583 | 0.226 | 5.2983 | 17.3828 | 48.3651
2020-10-17 09:00 | 15.0786 | 16.999 | 14.759 | 0.225 | 5.2973 | 17.3795 | 47.3386
2020-10-17 09:15 | 15.0817 | 17.094 | 14.7601 | 0.226 | 5.2983 | 17.3828 | 48.3651
2020-10-17 09:30 | 15.0836 | 17.189 | 14.758 | 0.229 | 5.3013 | 17.3926 | 51.5093
2020-10-17 09:45 | 15.0825 | 17.284 | 14.7576 | 0.228 | 5.3003 | 17.3893 | 50.4505
2020-10-17 10:00 | 15.0797 | 17.379 | 14.7553 | 0.228 | 5.3003 | 17.3893 | 50.4505
2020-10-17 10:15 | 15.08 | 17.475 | 14.7585 | 0.226 | 5.2983 | 17.3828 | 48.3651
2020-10-17 10:30 | 15.0803 | 17.57 | 14.7585 | 0.226 | 5.2983 | 17.3828 | 48.3651
2020-10-17 10:45 | 15.0806 | 17.665 | 14.7566 | 0.228 | 5.3003 | 17.3893 | 50.4505
2020-10-17 11:00 | 15.0783 | 17.855 | 14.7582 | 0.225 | 5.2973 | 17.3795 | 47.3386
2020-10-17 11:15 | 15.0846 | 18.426 | 14.7586 | 0.229 | 5.3013 | 17.3926 | 51.5093
2020-10-17 11:30 | 15.0844 | 18.806 | 14.7582 | 0.229 | 5.3013 | 17.3926 | 51.5093
2020-10-17 11:45 | 15.0857 | 19.187 | 14.7606 | 0.229 | 5.3013 | 17.3926 | 51.5093
2020-10-17 12:00 | 15.0823 | 19.567 | 14.758 | 0.228 | 5.3003 | 17.3893 | 50.4505
2020-10-17 12:15 | 15.0788 | 19.853 | 14.7579 | 0.226 | 5.2983 | 17.3828 | 48.3651
2020-10-17 12:30 | 15.0828 | 20.138 | 14.7583 | 0.228 | 5.3003 | 17.3893 | 50.4505
2020-10-17 12:45 | 15.0746 | 20.424 | 14.7543 | 0.225 | 5.2973 | 17.3795 | 47.3386
2020-10-17 13:00 | 15.0831 | 20.71 | 14.7518 | 0.233 | 5.3053 | 17.4058 | 55.852
2020-10-17 13:15 | 15.0796 | 20.996 | 14.7514 | 0.231 | 5.3033 | 17.3992 | 53.6592
2020-10-17 13:30 | 15.0802 | 21.187 | 14.7512 | 0.231 | 5.3033 | 17.3992 | 53.6592
2020-10-17 13:45 | 15.0807 | 21.378 | 14.7511 | 0.232 | 5.3043 | 17.4025 | 54.7502
2020-10-17 14:00 | 15.081 | 21.473 | 14.7511 | 0.232 | 5.3043 | 17.4025 | 54.7502
2020-10-17 14:15 | 15.0802 | 21.664 | 14.7525 | 0.23 | 5.3023 | 17.3959 | 52.5789
2020-10-17 14:30 | 15.0823 | 21.855 | 14.7519 | 0.232 | 5.3043 | 17.4025 | 54.7502
2020-10-17 14:45 | 15.0778 | 21.855 | 14.7508 | 0.23 | 5.3023 | 17.3959 | 52.5789
2020-10-17 15:00 | 15.0865 | 21.76 | 14.749 | 0.237 | 5.3093 | 17.4189 | 60.3664
2020-10-17 15:15 | 15.0874 | 21.569 | 14.7506 | 0.237 | 5.3093 | 17.4189 | 60.3664
2020-10-17 15:30 | 15.0841 | 21.473 | 14.75 | 0.235 | 5.3073 | 17.4123 | 58.0877
2020-10-17 15:45 | 15.0838 | 21.378 | 14.7493 | 0.235 | 5.3073 | 17.4123 | 58.0877
2020-10-17 16:00 | 15.0816 | 21.187 | 14.75 | 0.233 | 5.3053 | 17.4058 | 55.852
2020-10-17 16:15 | 15.0825 | 20.996 | 14.7521 | 0.232 | 5.3043 | 17.4025 | 54.7502
2020-10-17 16:30 | 15.0804 | 20.805 | 14.7493 | 0.233 | 5.3053 | 17.4058 | 55.852
2020-10-17 16:45 | 15.0765 | 20.519 | 14.7485 | 0.231 | 5.3033 | 17.3992 | 53.6592
2020-10-17 17:00 | 15.0774 | 20.329 | 14.7474 | 0.232 | 5.3043 | 17.4025 | 54.7502
2020-10-17 17:15 | 15.0752 | 20.138 | 14.7466 | 0.231 | 5.3033 | 17.3992 | 53.6592
2020-10-17 17:30 | 15.0775 | 19.948 | 14.746 | 0.233 | 5.3053 | 17.4058 | 55.852
2020-10-17 17:45 | 15.0755 | 19.758 | 14.7461 | 0.232 | 5.3043 | 17.4025 | 54.7502
2020-10-17 18:00 | 15.0749 | 19.567 | 14.744 | 0.233 | 5.3053 | 17.4058 | 55.852
2020-10-17 18:15 | 15.0742 | 19.377 | 14.744 | 0.232 | 5.3043 | 17.4025 | 54.7502
2020-10-17 18:30 | 15.0755 | 19.282 | 14.7461 | 0.232 | 5.3043 | 17.4025 | 54.7502
2020-10-17 18:45 | 15.0778 | 19.092 | 14.7492 | 0.231 | 5.3033 | 17.3992 | 53.6592
2020-10-17 19:00 | 15.0787 | 18.901 | 14.7506 | 0.231 | 5.3033 | 17.3992 | 53.6592
2020-10-17 19:15 | 15.0796 | 18.711 | 14.7521 | 0.23 | 5.3023 | 17.3959 | 52.5789
2020-10-17 19:30 | 15.0804 | 18.521 | 14.7528 | 0.23 | 5.3023 | 17.3959 | 52.5789
2020-10-17 19:45 | 15.0757 | 18.426 | 14.7477 | 0.231 | 5.3033 | 17.3992 | 53.6592
2020-10-17 20:00 | 15.0739 | 18.331 | 14.7485 | 0.229 | 5.3013 | 17.3926 | 51.5093
2020-10-17 20:15 | 15.0751 | 18.236 | 14.7473 | 0.23 | 5.3023 | 17.3959 | 52.5789
2020-10-17 20:30 | 15.0748 | 18.14 | 14.748 | 0.23 | 5.3023 | 17.3959 | 52.5789
2020-10-17 20:45 | 15.0744 | 18.045 | 14.7469 | 0.23 | 5.3023 | 17.3959 | 52.5789
2020-10-17 21:00 | 15.0757 | 17.95 | 14.7476 | 0.231 | 5.3033 | 17.3992 | 53.6592
2020-10-17 21:15 | 15.0738 | 17.855 | 14.7502 | 0.227 | 5.2993 | 17.3861 | 49.4024
2020-10-17 21:30 | 15.0754 | 17.855 | 14.7508 | 0.228 | 5.3003 | 17.3893 | 50.4505
2020-10-17 21:45 | 15.0797 | 17.855 | 14.7519 | 0.23 | 5.3023 | 17.3959 | 52.5789
2020-10-17 22:00 | 15.0794 | 17.76 | 14.7512 | 0.231 | 5.3033 | 17.3992 | 53.6592
2020-10-17 22:15 | 15.0765 | 17.76 | 14.749 | 0.23 | 5.3023 | 17.3959 | 52.5789
2020-10-17 22:30 | 15.0746 | 17.665 | 14.7482 | 0.23 | 5.3023 | 17.3959 | 52.5789
2020-10-17 22:45 | 15.0746 | 17.665 | 14.7457 | 0.231 | 5.3033 | 17.3992 | 53.6592
2020-10-17 23:00 | 15.0715 | 17.57 | 14.7399 | 0.233 | 5.3053 | 17.4058 | 55.852
2020-10-17 23:15 | 15.067 | 17.57 | 14.7373 | 0.232 | 5.3043 | 17.4025 | 54.7502
2020-10-17 23:30 | 15.0651 | 17.475 | 14.7368 | 0.231 | 5.3033 | 17.3992 | 53.6592
2020-10-17 23:45 | 15.0651 | 17.475 | 14.7366 | 0.231 | 5.3033 | 17.3992 | 53.6592
2020-10-18 | 15.0636 | 17.475 | 14.7361 | 0.23 | 5.3023 | 17.3959 | 52.5789
2020-10-18 00:15 | 15.0662 | 17.379 | 14.7358 | 0.232 | 5.3043 | 17.4025 | 54.7502
2020-10-18 00:30 | 15.069 | 17.284 | 14.739 | 0.232 | 5.3043 | 17.4025 | 54.7502
2020-10-18 00:45 | 15.0735 | 17.284 | 14.7431 | 0.232 | 5.3043 | 17.4025 | 54.7502
2020-10-18 01:00 | 15.0738 | 17.379 | 14.7431 | 0.232 | 5.3043 | 17.4025 | 54.7502
2020-10-18 01:15 | 15.0783 | 17.379 | 14.7473 | 0.233 | 5.3053 | 17.4058 | 55.852
2020-10-18 01:30 | 15.0783 | 17.379 | 14.7498 | 0.231 | 5.3033 | 17.3992 | 53.6592
2020-10-18 01:45 | 15.0812 | 17.379 | 14.7508 | 0.232 | 5.3043 | 17.4025 | 54.7502
2020-10-18 02:00 | 15.0809 | 17.284 | 14.75 | 0.233 | 5.3053 | 17.4058 | 55.852
2020-10-18 02:15 | 15.0825 | 17.284 | 14.7506 | 0.233 | 5.3053 | 17.4058 | 55.852
2020-10-18 02:30 | 15.0794 | 17.284 | 14.7503 | 0.231 | 5.3033 | 17.3992 | 53.6592
2020-10-18 02:45 | 15.0791 | 17.189 | 14.7535 | 0.229 | 5.3013 | 17.3926 | 51.5093
2020-10-18 03:00 | 15.0836 | 17.189 | 14.755 | 0.231 | 5.3033 | 17.3992 | 53.6592
2020-10-18 03:15 | 15.0877 | 17.094 | 14.756 | 0.233 | 5.3053 | 17.4058 | 55.852
2020-10-18 03:30 | 15.0907 | 17.094 | 14.7614 | 0.232 | 5.3043 | 17.4025 | 54.7502
2020-10-18 03:45 | 15.0922 | 17.094 | 14.7609 | 0.233 | 5.3053 | 17.4058 | 55.852
2020-10-18 04:00 | 15.0922 | 17.094 | 14.7621 | 0.232 | 5.3043 | 17.4025 | 54.7502
2020-10-18 04:15 | 15.0935 | 16.999 | 14.7653 | 0.231 | 5.3033 | 17.3992 | 53.6592
2020-10-18 04:30 | 15.0935 | 16.999 | 14.7653 | 0.231 | 5.3033 | 17.3992 | 53.6592
2020-10-18 04:45 | 15.0994 | 16.999 | 14.7689 | 0.232 | 5.3043 | 17.4025 | 54.7502
2020-10-18 05:00 | 15.0961 | 16.903 | 14.7685 | 0.23 | 5.3023 | 17.3959 | 52.5789
2020-10-18 05:15 | 15.0947 | 16.903 | 14.7663 | 0.231 | 5.3033 | 17.3992 | 53.6592
2020-10-18 05:30 | 15.0976 | 16.903 | 14.7685 | 0.231 | 5.3033 | 17.3992 | 53.6592
2020-10-18 05:45 | 15.0958 | 16.808 | 14.7644 | 0.233 | 5.3053 | 17.4058 | 55.852
2020-10-18 06:00 | 15.0928 | 16.808 | 14.7627 | 0.232 | 5.3043 | 17.4025 | 54.7502
2020-10-18 06:15 | 15.0913 | 16.808 | 14.7617 | 0.232 | 5.3043 | 17.4025 | 54.7502
2020-10-18 06:30 | 15.0883 | 16.808 | 14.7621 | 0.229 | 5.3013 | 17.3926 | 51.5093
2020-10-18 06:45 | 15.091 | 16.713 | 14.7621 | 0.231 | 5.3033 | 17.3992 | 53.6592
2020-10-18 07:00 | 15.0939 | 16.713 | 14.7656 | 0.231 | 5.3033 | 17.3992 | 53.6592
2020-10-18 07:15 | 15.0967 | 16.618 | 14.7664 | 0.232 | 5.3043 | 17.4025 | 54.7502
2020-10-18 07:30 | 15.0981 | 16.618 | 14.7705 | 0.23 | 5.3023 | 17.3959 | 52.5789
2020-10-18 07:45 | 15.1026 | 16.618 | 14.7754 | 0.23 | 5.3023 | 17.3959 | 52.5789
2020-10-18 08:00 | 15.1029 | 16.713 | 14.777 | 0.229 | 5.3013 | 17.3926 | 51.5093
2020-10-18 08:15 | 15.106 | 16.713 | 14.7802 | 0.229 | 5.3013 | 17.3926 | 51.5093
2020-10-18 08:30 | 15.1093 | 16.808 | 14.7846 | 0.228 | 5.3003 | 17.3893 | 50.4505
2020-10-18 08:45 | 15.1093 | 16.808 | 14.7846 | 0.228 | 5.3003 | 17.3893 | 50.4505
2020-10-18 09:00 | 15.1077 | 16.808 | 14.7846 | 0.227 | 5.2993 | 17.3861 | 49.4024
2020-10-18 09:15 | 15.1125 | 16.903 | 14.7849 | 0.23 | 5.3023 | 17.3959 | 52.5789
2020-10-18 09:30 | 15.1141 | 16.903 | 14.7889 | 0.229 | 5.3013 | 17.3926 | 51.5093
2020-10-18 09:45 | 15.1141 | 16.903 | 14.7892 | 0.228 | 5.3003 | 17.3893 | 50.4505
2020-10-18 10:00 | 15.117 | 16.903 | 14.7921 | 0.228 | 5.3003 | 17.3893 | 50.4505
2020-10-18 10:15 | 15.1161 | 17.094 | 14.7921 | 0.228 | 5.3003 | 17.3893 | 50.4505
2020-10-18 10:30 | 15.1138 | 17.284 | 14.7938 | 0.225 | 5.2973 | 17.3795 | 47.3386
2020-10-18 10:45 | 15.1177 | 17.57 | 14.797 | 0.225 | 5.2973 | 17.3795 | 47.3386
2020-10-18 11:00 | 15.1171 | 17.855 | 14.7944 | 0.227 | 5.2993 | 17.3861 | 49.4024
2020-10-18 11:15 | 15.1211 | 18.14 | 14.7934 | 0.23 | 5.3023 | 17.3959 | 52.5789
2020-10-18 11:30 | 15.119 | 18.426 | 14.7944 | 0.228 | 5.3003 | 17.3893 | 50.4505
2020-10-18 11:45 | 15.1218 | 18.806 | 14.794 | 0.23 | 5.3023 | 17.3959 | 52.5789
2020-10-18 12:00 | 15.1196 | 19.092 | 14.7925 | 0.23 | 5.3023 | 17.3959 | 52.5789
2020-10-18 12:15 | 15.1203 | 19.282 | 14.7917 | 0.231 | 5.3033 | 17.3992 | 53.6592
2020-10-18 12:30 | 15.1182 | 19.567 | 14.7917 | 0.23 | 5.3023 | 17.3959 | 52.5789
2020-10-18 12:45 | 15.1158 | 19.758 | 14.7885 | 0.23 | 5.3023 | 17.3959 | 52.5789
2020-10-18 13:00 | 15.1164 | 19.948 | 14.7873 | 0.231 | 5.3033 | 17.3992 | 53.6592
2020-10-18 13:15 | 15.111 | 20.138 | 14.7876 | 0.227 | 5.2993 | 17.3861 | 49.4024
2020-10-18 13:30 | 15.1118 | 20.329 | 14.7847 | 0.23 | 5.3023 | 17.3959 | 52.5789
2020-10-18 13:45 | 15.1106 | 20.424 | 14.7854 | 0.229 | 5.3013 | 17.3926 | 51.5093
2020-10-18 14:00 | 15.1076 | 20.424 | 14.7847 | 0.227 | 5.2993 | 17.3861 | 49.4024
2020-10-18 14:15 | 15.1079 | 20.519 | 14.7828 | 0.229 | 5.3013 | 17.3926 | 51.5093
2020-10-18 14:30 | 15.1093 | 20.519 | 14.7838 | 0.229 | 5.3013 | 17.3926 | 51.5093
2020-10-18 14:45 | 15.1112 | 20.615 | 14.7854 | 0.229 | 5.3013 | 17.3926 | 51.5093
2020-10-18 15:00 | 15.1097 | 20.615 | 14.7821 | 0.23 | 5.3023 | 17.3959 | 52.5789
2020-10-18 15:15 | 15.1067 | 20.615 | 14.7818 | 0.228 | 5.3003 | 17.3893 | 50.4505
2020-10-18 15:30 | 15.1052 | 20.615 | 14.7801 | 0.229 | 5.3013 | 17.3926 | 51.5093
2020-10-18 15:45 | 15.1081 | 20.615 | 14.7788 | 0.232 | 5.3043 | 17.4025 | 54.7502
2020-10-18 16:00 | 15.1052 | 20.615 | 14.7817 | 0.227 | 5.2993 | 17.3861 | 49.4024
2020-10-18 16:15 | 15.1079 | 20.519 | 14.7795 | 0.231 | 5.3033 | 17.3992 | 53.6592
2020-10-18 16:30 | 15.1076 | 20.424 | 14.7804 | 0.23 | 5.3023 | 17.3959 | 52.5789
2020-10-18 16:45 | 15.1084 | 20.234 | 14.7796 | 0.231 | 5.3033 | 17.3992 | 53.6592
2020-10-18 17:00 | 15.1079 | 20.043 | 14.7783 | 0.232 | 5.3043 | 17.4025 | 54.7502
2020-10-18 17:15 | 15.106 | 19.948 | 14.7786 | 0.23 | 5.3023 | 17.3959 | 52.5789
2020-10-18 17:30 | 15.1039 | 19.758 | 14.7754 | 0.231 | 5.3033 | 17.3992 | 53.6592
2020-10-18 17:45 | 15.1048 | 19.567 | 14.7769 | 0.231 | 5.3033 | 17.3992 | 53.6592
2020-10-18 18:00 | 15.1071 | 19.377 | 14.7773 | 0.232 | 5.3043 | 17.4025 | 54.7502
2020-10-18 18:15 | 15.1083 | 19.282 | 14.778 | 0.232 | 5.3043 | 17.4025 | 54.7502
2020-10-18 18:30 | 15.1077 | 19.092 | 14.7773 | 0.232 | 5.3043 | 17.4025 | 54.7502
2020-10-18 18:45 | 15.1089 | 18.996 | 14.7785 | 0.232 | 5.3043 | 17.4025 | 54.7502
2020-10-18 19:00 | 15.1052 | 18.806 | 14.778 | 0.23 | 5.3023 | 17.3959 | 52.5789
2020-10-18 19:15 | 15.108 | 18.711 | 14.777 | 0.233 | 5.3053 | 17.4058 | 55.852
2020-10-18 19:30 | 15.1106 | 18.616 | 14.7795 | 0.233 | 5.3053 | 17.4058 | 55.852
2020-10-18 19:45 | 15.1073 | 18.521 | 14.7824 | 0.228 | 5.3003 | 17.3893 | 50.4505
2020-10-18 20:00 | 15.1081 | 18.331 | 14.7802 | 0.231 | 5.3033 | 17.3992 | 53.6592
2020-10-18 20:15 | 15.1079 | 18.236 | 14.7831 | 0.228 | 5.3003 | 17.3893 | 50.4505
2020-10-18 20:30 | 15.1109 | 18.236 | 14.7843 | 0.23 | 5.3023 | 17.3959 | 52.5789
2020-10-18 20:45 | 15.1121 | 18.14 | 14.7853 | 0.23 | 5.3023 | 17.3959 | 52.5789
2020-10-18 21:00 | 15.1132 | 18.045 | 14.7865 | 0.23 | 5.3023 | 17.3959 | 52.5789
2020-10-18 21:15 | 15.1144 | 17.95 | 14.7889 | 0.229 | 5.3013 | 17.3926 | 51.5093
2020-10-18 21:30 | 15.1157 | 17.855 | 14.7878 | 0.231 | 5.3033 | 17.3992 | 53.6592
2020-10-18 21:45 | 15.1141 | 17.855 | 14.7856 | 0.231 | 5.3033 | 17.3992 | 53.6592
2020-10-18 22:00 | 15.1141 | 17.855 | 14.787 | 0.23 | 5.3023 | 17.3959 | 52.5789
2020-10-18 22:15 | 15.1124 | 17.76 | 14.7846 | 0.23 | 5.3023 | 17.3959 | 52.5789
2020-10-18 22:30 | 15.1135 | 17.665 | 14.7856 | 0.231 | 5.3033 | 17.3992 | 53.6592
2020-10-18 22:45 | 15.115 | 17.665 | 14.7873 | 0.23 | 5.3023 | 17.3959 | 52.5789
2020-10-18 23:00 | 15.1166 | 17.665 | 14.7851 | 0.233 | 5.3053 | 17.4058 | 55.852
2020-10-18 23:15 | 15.1163 | 17.57 | 14.787 | 0.231 | 5.3033 | 17.3992 | 53.6592
2020-10-18 23:30 | 15.1177 | 17.57 | 14.7866 | 0.233 | 5.3053 | 17.4058 | 55.852
2020-10-18 23:45 | 15.1158 | 17.475 | 14.7866 | 0.231 | 5.3033 | 17.3992 | 53.6592
2020-10-19 | 15.1158 | 17.475 | 14.7885 | 0.23 | 5.3023 | 17.3959 | 52.5789
2020-10-19 00:15 | 15.1144 | 17.475 | 14.787 | 0.23 | 5.3023 | 17.3959 | 52.5789
2020-10-19 00:30 | 15.1141 | 17.379 | 14.7856 | 0.231 | 5.3033 | 17.3992 | 53.6592
2020-10-19 00:45 | 15.1141 | 17.379 | 14.7841 | 0.232 | 5.3043 | 17.4025 | 54.7502
2020-10-19 01:00 | 15.1129 | 17.475 | 14.7812 | 0.233 | 5.3053 | 17.4058 | 55.852
2020-10-19 01:15 | 15.1158 | 17.475 | 14.782 | 0.235 | 5.3073 | 17.4123 | 58.0877
2020-10-19 01:30 | 15.1113 | 17.475 | 14.7791 | 0.234 | 5.3063 | 17.409 | 56.9645
2020-10-19 01:45 | 15.1113 | 17.475 | 14.7799 | 0.233 | 5.3053 | 17.4058 | 55.852
2020-10-19 02:00 | 15.1113 | 17.475 | 14.7807 | 0.232 | 5.3043 | 17.4025 | 54.7502
2020-10-19 02:15 | 15.1102 | 17.57 | 14.7828 | 0.23 | 5.3023 | 17.3959 | 52.5789
2020-10-19 02:30 | 15.1118 | 17.57 | 14.778 | 0.235 | 5.3073 | 17.4123 | 58.0877
2020-10-19 02:45 | 15.1102 | 17.57 | 14.7785 | 0.233 | 5.3053 | 17.4058 | 55.852
2020-10-19 03:00 | 15.1087 | 17.57 | 14.7773 | 0.233 | 5.3053 | 17.4058 | 55.852
2020-10-19 03:15 | 15.1087 | 17.57 | 14.7778 | 0.233 | 5.3053 | 17.4058 | 55.852
2020-10-19 03:30 | 15.107 | 17.475 | 14.7778 | 0.231 | 5.3033 | 17.3992 | 53.6592
2020-10-19 03:45 | 15.107 | 17.475 | 14.7773 | 0.232 | 5.3043 | 17.4025 | 54.7502
2020-10-19 04:00 | 15.1084 | 17.475 | 14.7756 | 0.234 | 5.3063 | 17.409 | 56.9645
2020-10-19 04:15 | 15.1113 | 17.475 | 14.7788 | 0.234 | 5.3063 | 17.409 | 56.9645
2020-10-19 04:30 | 15.1144 | 17.475 | 14.7828 | 0.233 | 5.3053 | 17.4058 | 55.852
2020-10-19 04:45 | 15.1186 | 17.379 | 14.7865 | 0.234 | 5.3063 | 17.409 | 56.9645
2020-10-19 05:00 | 15.1167 | 17.284 | 14.7865 | 0.232 | 5.3043 | 17.4025 | 54.7502
2020-10-19 05:15 | 15.1176 | 17.094 | 14.7886 | 0.231 | 5.3033 | 17.3992 | 53.6592
2020-10-19 05:30 | 15.1206 | 17.094 | 14.7904 | 0.232 | 5.3043 | 17.4025 | 54.7502
2020-10-19 05:45 | 15.1189 | 16.999 | 14.7882 | 0.232 | 5.3043 | 17.4025 | 54.7502
2020-10-19 06:00 | 15.1242 | 16.808 | 14.7918 | 0.234 | 5.3063 | 17.409 | 56.9645
2020-10-19 06:15 | 15.1224 | 16.713 | 14.7915 | 0.233 | 5.3053 | 17.4058 | 55.852
2020-10-19 06:30 | 15.1238 | 16.713 | 14.7915 | 0.234 | 5.3063 | 17.409 | 56.9645
2020-10-19 06:45 | 15.1195 | 16.713 | 14.7896 | 0.232 | 5.3043 | 17.4025 | 54.7502
2020-10-19 07:00 | 15.1176 | 16.618 | 14.7894 | 0.231 | 5.3033 | 17.3992 | 53.6592
2020-10-19 07:15 | 15.1176 | 16.618 | 14.7915 | 0.229 | 5.3013 | 17.3926 | 51.5093
2020-10-19 07:30 | 15.1187 | 16.523 | 14.7879 | 0.233 | 5.3053 | 17.4058 | 55.852
2020-10-19 07:45 | 15.1218 | 16.523 | 14.7918 | 0.232 | 5.3043 | 17.4025 | 54.7502
2020-10-19 08:00 | 15.1218 | 16.523 | 14.794 | 0.23 | 5.3023 | 17.3959 | 52.5789
2020-10-19 08:15 | 15.1247 | 16.523 | 14.7923 | 0.234 | 5.3063 | 17.409 | 56.9645
2020-10-19 08:30 | 15.1263 | 16.523 | 14.7944 | 0.233 | 5.3053 | 17.4058 | 55.852
2020-10-19 08:45 | 15.1247 | 16.523 | 14.7947 | 0.232 | 5.3043 | 17.4025 | 54.7502
2020-10-19 09:00 | 15.1247 | 16.523 | 14.7969 | 0.23 | 5.3023 | 17.3959 | 52.5789
2020-10-19 09:15 | 15.1203 | 16.523 | 14.7937 | 0.23 | 5.3023 | 17.3959 | 52.5789
2020-10-19 09:30 | 15.1206 | 16.618 | 14.7923 | 0.231 | 5.3033 | 17.3992 | 53.6592
2020-10-19 09:45 | 15.1195 | 16.713 | 14.7879 | 0.233 | 5.3053 | 17.4058 | 55.852
2020-10-19 10:00 | 15.1179 | 16.713 | 14.7908 | 0.23 | 5.3023 | 17.3959 | 52.5789
2020-10-19 10:15 | 15.1153 | 16.808 | 14.7896 | 0.229 | 5.3013 | 17.3926 | 51.5093
2020-10-19 10:30 | 15.1155 | 16.903 | 14.786 | 0.232 | 5.3043 | 17.4025 | 54.7502
2020-10-19 10:45 | 15.1144 | 16.999 | 14.7892 | 0.229 | 5.3013 | 17.3926 | 51.5093
2020-10-19 11:00 | 15.1176 | 17.094 | 14.7895 | 0.231 | 5.3033 | 17.3992 | 53.6592
2020-10-19 11:15 | 15.1135 | 17.189 | 14.7847 | 0.231 | 5.3033 | 17.3992 | 53.6592
2020-10-19 11:30 | 15.1124 | 17.284 | 14.7883 | 0.228 | 5.3003 | 17.3893 | 50.4505
2020-10-19 11:45 | 15.1096 | 17.379 | 14.7908 | 0.224 | 5.2963 | 17.3762 | 46.3228
2020-10-19 12:00 | 15.1087 | 17.57 | 14.787 | 0.226 | 5.2983 | 17.3828 | 48.3651
2020-10-19 12:15 | 15.1061 | 17.665 | 14.782 | 0.228 | 5.3003 | 17.3893 | 50.4505
2020-10-19 12:30 | 15.1052 | 17.855 | 14.7808 | 0.228 | 5.3003 | 17.3893 | 50.4505
2020-10-19 12:45 | 15.1034 | 18.236 | 14.7812 | 0.226 | 5.2983 | 17.3828 | 48.3651
2020-10-19 13:00 | 15.1047 | 18.616 | 14.7793 | 0.229 | 5.3013 | 17.3926 | 51.5093
2020-10-19 13:15 | 15.0987 | 19.092 | 14.7715 | 0.23 | 5.3023 | 17.3959 | 52.5789
2020-10-19 13:30 | 15.097 | 19.472 | 14.7715 | 0.229 | 5.3013 | 17.3926 | 51.5093
2020-10-19 13:45 | 15.0983 | 19.853 | 14.7672 | 0.233 | 5.3053 | 17.4058 | 55.852
2020-10-19 14:00 | 15.0992 | 20.138 | 14.7708 | 0.231 | 5.3033 | 17.3992 | 53.6592
2020-10-19 14:15 | 15.098 | 20.234 | 14.769 | 0.231 | 5.3033 | 17.3992 | 53.6592
2020-10-19 14:30 | 15.0986 | 20.424 | 14.7719 | 0.23 | 5.3023 | 17.3959 | 52.5789
2020-10-19 14:45 | 15.0957 | 20.424 | 14.7711 | 0.228 | 5.3003 | 17.3893 | 50.4505
2020-10-19 15:00 | 15.0971 | 20.424 | 14.7714 | 0.229 | 5.3013 | 17.3926 | 51.5093
2020-10-19 15:15 | 15.0989 | 20.519 | 14.7722 | 0.23 | 5.3023 | 17.3959 | 52.5789
2020-10-19 15:30 | 15.096 | 20.519 | 14.7683 | 0.23 | 5.3023 | 17.3959 | 52.5789
2020-10-19 15:45 | 15.0957 | 20.424 | 14.7676 | 0.231 | 5.3033 | 17.3992 | 53.6592
2020-10-19 16:00 | 15.0965 | 20.234 | 14.7676 | 0.231 | 5.3033 | 17.3992 | 53.6592
2020-10-19 16:15 | 15.0958 | 20.043 | 14.7637 | 0.234 | 5.3063 | 17.409 | 56.9645
2020-10-19 16:30 | 15.0938 | 19.853 | 14.7651 | 0.231 | 5.3033 | 17.3992 | 53.6592
2020-10-19 16:45 | 15.0931 | 19.662 | 14.7648 | 0.231 | 5.3033 | 17.3992 | 53.6592
2020-10-19 17:00 | 15.0925 | 19.472 | 14.7609 | 0.233 | 5.3053 | 17.4058 | 55.852
2020-10-19 17:15 | 15.0919 | 19.282 | 14.7614 | 0.232 | 5.3043 | 17.4025 | 54.7502
2020-10-19 17:30 | 15.0897 | 19.092 | 14.7589 | 0.233 | 5.3053 | 17.4058 | 55.852
2020-10-19 17:45 | 15.0891 | 18.901 | 14.7596 | 0.232 | 5.3043 | 17.4025 | 54.7502
2020-10-19 18:00 | 15.09 | 18.711 | 14.7606 | 0.232 | 5.3043 | 17.4025 | 54.7502
2020-10-19 18:15 | 15.0909 | 18.521 | 14.7606 | 0.232 | 5.3043 | 17.4025 | 54.7502
2020-10-19 18:30 | 15.0873 | 18.331 | 14.7603 | 0.23 | 5.3023 | 17.3959 | 52.5789
2020-10-19 18:45 | 15.0881 | 18.14 | 14.7601 | 0.231 | 5.3033 | 17.3992 | 53.6592
2020-10-19 19:00 | 15.0878 | 18.045 | 14.7614 | 0.23 | 5.3023 | 17.3959 | 52.5789
2020-10-19 19:15 | 15.089 | 17.95 | 14.7614 | 0.23 | 5.3023 | 17.3959 | 52.5789
2020-10-19 19:30 | 15.0884 | 17.76 | 14.7611 | 0.23 | 5.3023 | 17.3959 | 52.5789
2020-10-19 19:45 | 15.0896 | 17.665 | 14.7628 | 0.23 | 5.3023 | 17.3959 | 52.5789
2020-10-19 20:00 | 15.0878 | 17.57 | 14.7628 | 0.229 | 5.3013 | 17.3926 | 51.5093
2020-10-19 20:15 | 15.0876 | 17.475 | 14.7628 | 0.228 | 5.3003 | 17.3893 | 50.4505
2020-10-19 20:30 | 15.0857 | 17.379 | 14.7611 | 0.228 | 5.3003 | 17.3893 | 50.4505
2020-10-19 20:45 | 15.0868 | 17.284 | 14.7611 | 0.229 | 5.3013 | 17.3926 | 51.5093
2020-10-19 21:00 | 15.0851 | 17.189 | 14.7557 | 0.232 | 5.3043 | 17.4025 | 54.7502
2020-10-19 21:15 | 15.0848 | 17.094 | 14.7574 | 0.23 | 5.3023 | 17.3959 | 52.5789
2020-10-19 21:30 | 15.0829 | 16.999 | 14.7553 | 0.23 | 5.3023 | 17.3959 | 52.5789
2020-10-19 21:45 | 15.0829 | 16.999 | 14.7553 | 0.23 | 5.3023 | 17.3959 | 52.5789
2020-10-19 22:00 | 15.0826 | 16.903 | 14.7535 | 0.231 | 5.3033 | 17.3992 | 53.6592
2020-10-19 22:15 | 15.0797 | 16.903 | 14.7531 | 0.23 | 5.3023 | 17.3959 | 52.5789
2020-10-19 22:30 | 15.08 | 16.999 | 14.7514 | 0.231 | 5.3033 | 17.3992 | 53.6592
2020-10-19 22:45 | 15.0786 | 16.999 | 14.7514 | 0.23 | 5.3023 | 17.3959 | 52.5789
2020-10-19 23:00 | 15.0788 | 17.094 | 14.7514 | 0.23 | 5.3023 | 17.3959 | 52.5789
2020-10-19 23:15 | 15.0773 | 17.094 | 14.7509 | 0.229 | 5.3013 | 17.3926 | 51.5093
2020-10-19 23:30 | 15.0773 | 17.094 | 14.747 | 0.232 | 5.3043 | 17.4025 | 54.7502
2020-10-19 23:45 | 15.0732 | 17.189 | 14.7451 | 0.231 | 5.3033 | 17.3992 | 53.6592
2020-10-20 | 15.0729 | 17.094 | 14.7434 | 0.232 | 5.3043 | 17.4025 | 54.7502
2020-10-20 00:15 | 15.0687 | 17.189 | 14.7434 | 0.229 | 5.3013 | 17.3926 | 51.5093
2020-10-20 00:30 | 15.0671 | 17.189 | 14.7398 | 0.23 | 5.3023 | 17.3959 | 52.5789
2020-10-20 00:45 | 15.0668 | 17.094 | 14.7412 | 0.229 | 5.3013 | 17.3926 | 51.5093
2020-10-20 01:00 | 15.0654 | 17.094 | 14.7371 | 0.231 | 5.3033 | 17.3992 | 53.6592
2020-10-20 01:15 | 15.0642 | 17.189 | 14.7368 | 0.23 | 5.3023 | 17.3959 | 52.5789
2020-10-20 01:30 | 15.0639 | 17.094 | 14.7364 | 0.23 | 5.3023 | 17.3959 | 52.5789
2020-10-20 01:45 | 15.0623 | 17.094 | 14.7364 | 0.229 | 5.3013 | 17.3926 | 51.5093
2020-10-20 02:00 | 15.0609 | 17.094 | 14.7342 | 0.23 | 5.3023 | 17.3959 | 52.5789
2020-10-20 02:15 | 15.0623 | 17.094 | 14.7321 | 0.232 | 5.3043 | 17.4025 | 54.7502
2020-10-20 02:30 | 15.0564 | 17.094 | 14.7281 | 0.231 | 5.3033 | 17.3992 | 53.6592
2020-10-20 02:45 | 15.0575 | 16.999 | 14.731 | 0.23 | 5.3023 | 17.3959 | 52.5789
2020-10-20 03:00 | 15.0606 | 16.999 | 14.7321 | 0.231 | 5.3033 | 17.3992 | 53.6592
2020-10-20 03:15 | 15.0575 | 16.999 | 14.7318 | 0.229 | 5.3013 | 17.3926 | 51.5093
2020-10-20 03:30 | 15.0591 | 16.999 | 14.7296 | 0.232 | 5.3043 | 17.4025 | 54.7502
2020-10-20 03:45 | 15.0572 | 16.903 | 14.7274 | 0.232 | 5.3043 | 17.4025 | 54.7502
2020-10-20 04:00 | 15.054 | 16.808 | 14.7255 | 0.231 | 5.3033 | 17.3992 | 53.6592
2020-10-20 04:15 | 15.0558 | 16.903 | 14.7252 | 0.232 | 5.3043 | 17.4025 | 54.7502
2020-10-20 04:30 | 15.0558 | 16.903 | 14.7263 | 0.232 | 5.3043 | 17.4025 | 54.7502
2020-10-20 04:45 | 15.0555 | 16.808 | 14.7251 | 0.232 | 5.3043 | 17.4025 | 54.7502
2020-10-20 05:00 | 15.0555 | 16.808 | 14.7258 | 0.232 | 5.3043 | 17.4025 | 54.7502
2020-10-20 05:15 | 15.0569 | 16.808 | 14.7273 | 0.232 | 5.3043 | 17.4025 | 54.7502
2020-10-20 05:30 | 15.0581 | 16.713 | 14.729 | 0.231 | 5.3033 | 17.3992 | 53.6592
2020-10-20 05:45 | 15.0597 | 16.713 | 14.7287 | 0.233 | 5.3053 | 17.4058 | 55.852
2020-10-20 06:00 | 15.0612 | 16.713 | 14.7287 | 0.234 | 5.3063 | 17.409 | 56.9645
2020-10-20 06:15 | 15.0626 | 16.713 | 14.7287 | 0.235 | 5.3073 | 17.4123 | 58.0877
2020-10-20 06:30 | 15.0612 | 16.713 | 14.7287 | 0.234 | 5.3063 | 17.409 | 56.9645
2020-10-20 06:45 | 15.06 | 16.808 | 14.7287 | 0.233 | 5.3053 | 17.4058 | 55.852
2020-10-20 07:00 | 15.0614 | 16.808 | 14.7297 | 0.233 | 5.3053 | 17.4058 | 55.852
2020-10-20 07:15 | 15.0645 | 16.808 | 14.7316 | 0.234 | 5.3063 | 17.409 | 56.9645
2020-10-20 07:30 | 15.0645 | 16.808 | 14.7324 | 0.234 | 5.3063 | 17.409 | 56.9645
2020-10-20 07:45 | 15.069 | 16.808 | 14.7377 | 0.233 | 5.3053 | 17.4058 | 55.852
2020-10-20 08:00 | 15.0716 | 16.713 | 14.7422 | 0.232 | 5.3043 | 17.4025 | 54.7502
2020-10-20 08:15 | 15.0746 | 16.713 | 14.7444 | 0.232 | 5.3043 | 17.4025 | 54.7502
2020-10-20 08:30 | 15.0742 | 16.618 | 14.7456 | 0.231 | 5.3033 | 17.3992 | 53.6592
2020-10-20 08:45 | 15.0742 | 16.618 | 14.7487 | 0.229 | 5.3013 | 17.3926 | 51.5093
2020-10-20 09:00 | 15.0773 | 16.618 | 14.7498 | 0.23 | 5.3023 | 17.3959 | 52.5789
2020-10-20 09:15 | 15.0739 | 16.523 | 14.7483 | 0.229 | 5.3013 | 17.3926 | 51.5093
2020-10-20 09:30 | 15.0755 | 16.523 | 14.7495 | 0.229 | 5.3013 | 17.3926 | 51.5093
2020-10-20 09:45 | 15.0758 | 16.618 | 14.7458 | 0.232 | 5.3043 | 17.4025 | 54.7502
2020-10-20 10:00 | 15.0713 | 16.618 | 14.7473 | 0.228 | 5.3003 | 17.3893 | 50.4505
2020-10-20 10:15 | 15.0701 | 16.713 | 14.7451 | 0.229 | 5.3013 | 17.3926 | 51.5093
2020-10-20 10:30 | 15.0707 | 16.903 | 14.7435 | 0.23 | 5.3023 | 17.3959 | 52.5789
2020-10-20 10:45 | 15.0668 | 17.094 | 14.7428 | 0.228 | 5.3003 | 17.3893 | 50.4505
2020-10-20 11:00 | 15.0693 | 17.379 | 14.7427 | 0.23 | 5.3023 | 17.3959 | 52.5789
2020-10-20 11:15 | 15.069 | 17.76 | 14.7395 | 0.232 | 5.3043 | 17.4025 | 54.7502
2020-10-20 11:30 | 15.0703 | 18.14 | 14.7427 | 0.23 | 5.3023 | 17.3959 | 52.5789
2020-10-20 11:45 | 15.0686 | 18.521 | 14.7419 | 0.23 | 5.3023 | 17.3959 | 52.5789
2020-10-20 12:00 | 15.0652 | 18.901 | 14.7393 | 0.229 | 5.3013 | 17.3926 | 51.5093
2020-10-20 12:15 | 15.0646 | 19.187 | 14.7363 | 0.231 | 5.3033 | 17.3992 | 53.6592
2020-10-20 12:30 | 15.0638 | 19.377 | 14.7355 | 0.231 | 5.3033 | 17.3992 | 53.6592
2020-10-20 12:45 | 15.0603 | 19.662 | 14.7322 | 0.231 | 5.3033 | 17.3992 | 53.6592
2020-10-20 13:00 | 15.053 | 19.758 | 14.7286 | 0.228 | 5.3003 | 17.3893 | 50.4505
2020-10-20 13:15 | 15.0585 | 20.043 | 14.7292 | 0.232 | 5.3043 | 17.4025 | 54.7502
2020-10-20 13:30 | 15.058 | 20.329 | 14.729 | 0.231 | 5.3033 | 17.3992 | 53.6592
2020-10-20 13:45 | 15.0585 | 20.519 | 14.7303 | 0.231 | 5.3033 | 17.3992 | 53.6592
2020-10-20 14:00 | 15.0532 | 20.71 | 14.7289 | 0.228 | 5.3003 | 17.3893 | 50.4505
2020-10-20 14:15 | 15.058 | 20.805 | 14.7264 | 0.233 | 5.3053 | 17.4058 | 55.852
2020-10-20 14:30 | 15.0577 | 20.71 | 14.7279 | 0.232 | 5.3043 | 17.4025 | 54.7502
2020-10-20 14:45 | 15.0549 | 20.805 | 14.7293 | 0.229 | 5.3013 | 17.3926 | 51.5093
2020-10-20 15:00 | 15.0562 | 20.71 | 14.728 | 0.231 | 5.3033 | 17.3992 | 53.6592
2020-10-20 15:15 | 15.0529 | 20.615 | 14.7248 | 0.231 | 5.3033 | 17.3992 | 53.6592
2020-10-20 15:30 | 15.051 | 20.519 | 14.7245 | 0.23 | 5.3023 | 17.3959 | 52.5789
2020-10-20 15:45 | 15.0507 | 20.424 | 14.7245 | 0.229 | 5.3013 | 17.3926 | 51.5093
2020-10-20 16:00 | 15.0475 | 20.329 | 14.7257 | 0.226 | 5.2983 | 17.3828 | 48.3651
2020-10-20 16:15 | 15.0532 | 20.234 | 14.726 | 0.23 | 5.3023 | 17.3959 | 52.5789
2020-10-20 16:30 | 15.0529 | 20.138 | 14.7274 | 0.229 | 5.3013 | 17.3926 | 51.5093
2020-10-20 16:45 | 15.0538 | 19.948 | 14.7286 | 0.229 | 5.3013 | 17.3926 | 51.5093
2020-10-20 17:00 | 15.0516 | 19.758 | 14.7271 | 0.228 | 5.3003 | 17.3893 | 50.4505
2020-10-20 17:15 | 15.0525 | 19.567 | 14.7284 | 0.228 | 5.3003 | 17.3893 | 50.4505
2020-10-20 17:30 | 15.0548 | 19.377 | 14.7312 | 0.227 | 5.2993 | 17.3861 | 49.4024
2020-10-20 17:45 | 15.0587 | 19.187 | 14.7326 | 0.229 | 5.3013 | 17.3926 | 51.5093
2020-10-20 18:00 | 15.0596 | 18.996 | 14.7335 | 0.229 | 5.3013 | 17.3926 | 51.5093
2020-10-20 18:15 | 15.0632 | 18.711 | 14.7364 | 0.23 | 5.3023 | 17.3959 | 52.5789
2020-10-20 18:30 | 15.061 | 18.521 | 14.736 | 0.229 | 5.3013 | 17.3926 | 51.5093
2020-10-20 18:45 | 15.063 | 18.236 | 14.7371 | 0.229 | 5.3013 | 17.3926 | 51.5093
2020-10-20 19:00 | 15.0652 | 17.95 | 14.7382 | 0.23 | 5.3023 | 17.3959 | 52.5789
2020-10-20 19:15 | 15.0675 | 17.76 | 14.7429 | 0.228 | 5.3003 | 17.3893 | 50.4505
2020-10-20 19:30 | 15.0625 | 17.57 | 14.7408 | 0.226 | 5.2983 | 17.3828 | 48.3651
2020-10-20 19:45 | 15.0622 | 17.475 | 14.7405 | 0.226 | 5.2983 | 17.3828 | 48.3651
2020-10-20 20:00 | 15.0619 | 17.379 | 14.74 | 0.226 | 5.2983 | 17.3828 | 48.3651
2020-10-20 20:15 | 15.0645 | 17.284 | 14.739 | 0.229 | 5.3013 | 17.3926 | 51.5093
2020-10-20 20:30 | 15.0623 | 17.094 | 14.7398 | 0.227 | 5.2993 | 17.3861 | 49.4024
2020-10-20 20:45 | 15.0639 | 17.094 | 14.7427 | 0.226 | 5.2983 | 17.3828 | 48.3651
2020-10-20 21:00 | 15.062 | 16.999 | 14.7419 | 0.225 | 5.2973 | 17.3795 | 47.3386
2020-10-20 21:15 | 15.0617 | 16.903 | 14.7422 | 0.225 | 5.2973 | 17.3795 | 47.3386
2020-10-20 21:30 | 15.0659 | 16.808 | 14.7429 | 0.227 | 5.2993 | 17.3861 | 49.4024
2020-10-20 21:45 | 15.0662 | 16.903 | 14.7429 | 0.227 | 5.2993 | 17.3861 | 49.4024
2020-10-20 22:00 | 15.062 | 16.999 | 14.7415 | 0.225 | 5.2973 | 17.3795 | 47.3386
2020-10-20 22:15 | 15.0636 | 16.999 | 14.7432 | 0.225 | 5.2973 | 17.3795 | 47.3386
2020-10-20 22:30 | 15.0651 | 16.999 | 14.7418 | 0.227 | 5.2993 | 17.3861 | 49.4024
2020-10-20 22:45 | 15.0636 | 16.999 | 14.7402 | 0.227 | 5.2993 | 17.3861 | 49.4024
2020-10-20 23:00 | 15.0636 | 16.999 | 14.7428 | 0.226 | 5.2983 | 17.3828 | 48.3651
2020-10-20 23:15 | 15.0636 | 16.999 | 14.7416 | 0.226 | 5.2983 | 17.3828 | 48.3651
2020-10-20 23:30 | 15.0623 | 17.094 | 14.739 | 0.227 | 5.2993 | 17.3861 | 49.4024
2020-10-20 23:45 | 15.0623 | 17.094 | 14.7364 | 0.229 | 5.3013 | 17.3926 | 51.5093
2020-10-21 | 15.0606 | 16.999 | 14.7357 | 0.228 | 5.3003 | 17.3893 | 50.4505
2020-10-21 00:15 | 15.0606 | 16.999 | 14.7371 | 0.227 | 5.2993 | 17.3861 | 49.4024
2020-10-21 00:30 | 15.0636 | 16.999 | 14.7371 | 0.23 | 5.3023 | 17.3959 | 52.5789
2020-10-21 00:45 | 15.0636 | 16.999 | 14.7382 | 0.229 | 5.3013 | 17.3926 | 51.5093
2020-10-21 01:00 | 15.062 | 16.999 | 14.7374 | 0.228 | 5.3003 | 17.3893 | 50.4505
2020-10-21 01:15 | 15.0632 | 16.903 | 14.7348 | 0.231 | 5.3033 | 17.3992 | 53.6592
2020-10-21 01:30 | 15.0603 | 16.903 | 14.7363 | 0.228 | 5.3003 | 17.3893 | 50.4505
2020-10-21 01:45 | 15.0584 | 16.808 | 14.7354 | 0.227 | 5.2993 | 17.3861 | 49.4024
2020-10-21 02:00 | 15.0584 | 16.808 | 14.7315 | 0.23 | 5.3023 | 17.3959 | 52.5789
2020-10-21 02:15 | 15.0584 | 16.808 | 14.7328 | 0.229 | 5.3013 | 17.3926 | 51.5093
2020-10-21 02:30 | 15.0581 | 16.713 | 14.731 | 0.23 | 5.3023 | 17.3959 | 52.5789
2020-10-21 02:45 | 15.0581 | 16.713 | 14.7306 | 0.23 | 5.3023 | 17.3959 | 52.5789
2020-10-21 03:00 | 15.0564 | 16.618 | 14.7284 | 0.231 | 5.3033 | 17.3992 | 53.6592
2020-10-21 03:15 | 15.0533 | 16.618 | 14.728 | 0.229 | 5.3013 | 17.3926 | 51.5093
2020-10-21 03:30 | 15.0549 | 16.618 | 14.728 | 0.23 | 5.3023 | 17.3959 | 52.5789
2020-10-21 03:45 | 15.0575 | 16.523 | 14.7303 | 0.23 | 5.3023 | 17.3959 | 52.5789
2020-10-21 04:00 | 15.0564 | 16.618 | 14.727 | 0.232 | 5.3043 | 17.4025 | 54.7502
2020-10-21 04:15 | 15.0609 | 16.618 | 14.731 | 0.232 | 5.3043 | 17.4025 | 54.7502
2020-10-21 04:30 | 15.0609 | 16.618 | 14.7337 | 0.23 | 5.3023 | 17.3959 | 52.5789
2020-10-21 04:45 | 15.0597 | 16.713 | 14.7308 | 0.231 | 5.3033 | 17.3992 | 53.6592
2020-10-21 05:00 | 15.0581 | 16.713 | 14.7297 | 0.231 | 5.3033 | 17.3992 | 53.6592
2020-10-21 05:15 | 15.0597 | 16.713 | 14.7305 | 0.231 | 5.3033 | 17.3992 | 53.6592
2020-10-21 05:30 | 15.0612 | 16.713 | 14.7313 | 0.232 | 5.3043 | 17.4025 | 54.7502
2020-10-21 05:45 | 15.0612 | 16.713 | 14.7303 | 0.233 | 5.3053 | 17.4058 | 55.852
2020-10-21 06:00 | 15.0645 | 16.808 | 14.7313 | 0.234 | 5.3063 | 17.409 | 56.9645
2020-10-21 06:15 | 15.0614 | 16.808 | 14.7344 | 0.23 | 5.3023 | 17.3959 | 52.5789
2020-10-21 06:30 | 15.0614 | 16.808 | 14.7297 | 0.233 | 5.3053 | 17.4058 | 55.852
2020-10-21 06:45 | 15.0614 | 16.808 | 14.7322 | 0.231 | 5.3033 | 17.3992 | 53.6592
2020-10-21 07:00 | 15.0584 | 16.808 | 14.7316 | 0.23 | 5.3023 | 17.3959 | 52.5789
2020-10-21 07:15 | 15.0645 | 16.808 | 14.736 | 0.231 | 5.3033 | 17.3992 | 53.6592
2020-10-21 07:30 | 15.0659 | 16.808 | 14.7353 | 0.232 | 5.3043 | 17.4025 | 54.7502
2020-10-21 07:45 | 15.0674 | 16.808 | 14.7386 | 0.231 | 5.3033 | 17.3992 | 53.6592
2020-10-21 08:00 | 15.069 | 16.808 | 14.7386 | 0.232 | 5.3043 | 17.4025 | 54.7502
2020-10-21 08:15 | 15.0701 | 16.713 | 14.74 | 0.232 | 5.3043 | 17.4025 | 54.7502
2020-10-21 08:30 | 15.0716 | 16.713 | 14.7408 | 0.233 | 5.3053 | 17.4058 | 55.852
2020-10-21 08:45 | 15.073 | 16.713 | 14.7437 | 0.232 | 5.3043 | 17.4025 | 54.7502
2020-10-21 09:00 | 15.0713 | 16.618 | 14.748 | 0.227 | 5.2993 | 17.3861 | 49.4024
2020-10-21 09:15 | 15.0725 | 16.523 | 14.7473 | 0.229 | 5.3013 | 17.3926 | 51.5093
2020-10-21 09:30 | 15.0725 | 16.523 | 14.7451 | 0.23 | 5.3023 | 17.3959 | 52.5789
2020-10-21 09:45 | 15.0691 | 16.427 | 14.7448 | 0.228 | 5.3003 | 17.3893 | 50.4505
2020-10-21 10:00 | 15.0677 | 16.427 | 14.7427 | 0.229 | 5.3013 | 17.3926 | 51.5093
2020-10-21 10:15 | 15.0677 | 16.427 | 14.7429 | 0.228 | 5.3003 | 17.3893 | 50.4505
2020-10-21 10:30 | 15.0707 | 16.427 | 14.7447 | 0.229 | 5.3013 | 17.3926 | 51.5093
2020-10-21 10:45 | 15.0662 | 16.427 | 14.7393 | 0.23 | 5.3023 | 17.3959 | 52.5789
2020-10-21 11:00 | 15.0635 | 16.523 | 14.7379 | 0.229 | 5.3013 | 17.3926 | 51.5093
2020-10-21 11:15 | 15.0609 | 16.618 | 14.7379 | 0.227 | 5.2993 | 17.3861 | 49.4024
2020-10-21 11:30 | 15.0614 | 16.808 | 14.7363 | 0.229 | 5.3013 | 17.3926 | 51.5093
2020-10-21 11:45 | 15.0609 | 17.094 | 14.7382 | 0.227 | 5.2993 | 17.3861 | 49.4024
2020-10-21 12:00 | 15.0606 | 17.475 | 14.7366 | 0.228 | 5.3003 | 17.3893 | 50.4505
2020-10-21 12:15 | 15.063 | 17.76 | 14.7358 | 0.23 | 5.3023 | 17.3959 | 52.5789
2020-10-21 12:30 | 15.0627 | 18.14 | 14.735 | 0.23 | 5.3023 | 17.3959 | 52.5789
2020-10-21 12:45 | 15.0593 | 18.426 | 14.7371 | 0.226 | 5.2983 | 17.3828 | 48.3651
2020-10-21 13:00 | 15.0632 | 18.711 | 14.7348 | 0.231 | 5.3033 | 17.3992 | 53.6592
2020-10-21 13:15 | 15.0569 | 19.092 | 14.7329 | 0.228 | 5.3003 | 17.3893 | 50.4505
2020-10-21 13:30 | 15.0578 | 19.377 | 14.7306 | 0.23 | 5.3023 | 17.3959 | 52.5789
2020-10-21 13:45 | 15.0584 | 19.567 | 14.7348 | 0.227 | 5.2993 | 17.3861 | 49.4024
2020-10-21 14:00 | 15.0606 | 19.758 | 14.7332 | 0.23 | 5.3023 | 17.3959 | 52.5789
2020-10-21 14:15 | 15.0609 | 19.853 | 14.7318 | 0.231 | 5.3033 | 17.3992 | 53.6592
2020-10-21 14:30 | 15.0522 | 19.948 | 14.7313 | 0.226 | 5.2983 | 17.3828 | 48.3651
2020-10-21 14:45 | 15.0594 | 19.853 | 14.7341 | 0.229 | 5.3013 | 17.3926 | 51.5093
2020-10-21 15:00 | 15.0504 | 19.853 | 14.7308 | 0.225 | 5.2973 | 17.3795 | 47.3386
2020-10-21 15:15 | 15.0549 | 19.853 | 14.7316 | 0.227 | 5.2993 | 17.3861 | 49.4024
2020-10-21 15:30 | 15.0533 | 19.853 | 14.7276 | 0.229 | 5.3013 | 17.3926 | 51.5093
2020-10-21 15:45 | 15.0558 | 19.662 | 14.7297 | 0.229 | 5.3013 | 17.3926 | 51.5093
2020-10-21 16:00 | 15.0555 | 19.567 | 14.7296 | 0.229 | 5.3013 | 17.3926 | 51.5093
2020-10-21 16:15 | 15.0561 | 19.282 | 14.7271 | 0.231 | 5.3033 | 17.3992 | 53.6592
2020-10-21 16:30 | 15.0569 | 19.092 | 14.7297 | 0.23 | 5.3023 | 17.3959 | 52.5789
2020-10-21 16:45 | 15.053 | 18.806 | 14.7309 | 0.226 | 5.2983 | 17.3828 | 48.3651
2020-10-21 17:00 | 15.0536 | 18.521 | 14.7322 | 0.226 | 5.2983 | 17.3828 | 48.3651
2020-10-21 17:15 | 15.0526 | 18.236 | 14.729 | 0.227 | 5.2993 | 17.3861 | 49.4024
2020-10-21 17:30 | 15.052 | 18.045 | 14.7252 | 0.23 | 5.3023 | 17.3959 | 52.5789
2020-10-21 17:45 | 15.0509 | 17.665 | 14.7284 | 0.227 | 5.2993 | 17.3861 | 49.4024
2020-10-21 18:00 | 15.0487 | 17.475 | 14.727 | 0.226 | 5.2983 | 17.3828 | 48.3651
2020-10-21 18:15 | 15.0519 | 17.094 | 14.7277 | 0.228 | 5.3003 | 17.3893 | 50.4505
2020-10-21 18:30 | 15.0513 | 16.903 | 14.7284 | 0.227 | 5.2993 | 17.3861 | 49.4024
2020-10-21 18:45 | 15.0533 | 16.618 | 14.7281 | 0.229 | 5.3013 | 17.3926 | 51.5093
2020-10-21 19:00 | 15.051 | 16.332 | 14.731 | 0.225 | 5.2973 | 17.3795 | 47.3386
2020-10-21 19:15 | 15.0503 | 16.141 | 14.7303 | 0.225 | 5.2973 | 17.3795 | 47.3386
2020-10-21 19:30 | 15.0497 | 15.951 | 14.7299 | 0.225 | 5.2973 | 17.3795 | 47.3386
2020-10-21 19:45 | 15.0509 | 15.855 | 14.7274 | 0.227 | 5.2993 | 17.3861 | 49.4024
2020-10-21 20:00 | 15.0458 | 15.664 | 14.727 | 0.224 | 5.2963 | 17.3762 | 46.3228
2020-10-21 20:15 | 15.0469 | 15.569 | 14.7289 | 0.224 | 5.2963 | 17.3762 | 46.3228
2020-10-21 20:30 | 15.0478 | 15.378 | 14.7267 | 0.226 | 5.2983 | 17.3828 | 48.3651
2020-10-21 20:45 | 15.0446 | 15.282 | 14.7263 | 0.224 | 5.2963 | 17.3762 | 46.3228
2020-10-21 21:00 | 15.0455 | 15.091 | 14.7267 | 0.224 | 5.2963 | 17.3762 | 46.3228
2020-10-21 21:15 | 15.0493 | 14.9 | 14.7267 | 0.227 | 5.2993 | 17.3861 | 49.4024
2020-10-21 21:30 | 15.0498 | 14.613 | 14.7289 | 0.226 | 5.2983 | 17.3828 | 48.3651
2020-10-21 21:45 | 15.0538 | 14.421 | 14.7306 | 0.227 | 5.2993 | 17.3861 | 49.4024
2020-10-21 22:00 | 15.0487 | 14.23 | 14.7321 | 0.223 | 5.2953 | 17.3729 | 45.3178
2020-10-21 22:15 | 15.0513 | 14.134 | 14.7335 | 0.223 | 5.2953 | 17.3729 | 45.3178
2020-10-21 22:30 | 15.0558 | 14.134 | 14.7328 | 0.227 | 5.2993 | 17.3861 | 49.4024
2020-10-21 22:45 | 15.0561 | 14.23 | 14.7324 | 0.228 | 5.3003 | 17.3893 | 50.4505
2020-10-21 23:00 | 15.0594 | 14.325 | 14.7338 | 0.229 | 5.3013 | 17.3926 | 51.5093
2020-10-21 23:15 | 15.0546 | 14.23 | 14.7316 | 0.227 | 5.2993 | 17.3861 | 49.4024
2020-10-21 23:30 | 15.0543 | 14.134 | 14.7306 | 0.228 | 5.3003 | 17.3893 | 50.4505
2020-10-21 23:45 | 15.0561 | 14.23 | 14.7309 | 0.229 | 5.3013 | 17.3926 | 51.5093
2020-10-22 | 15.0558 | 14.134 | 14.7295 | 0.229 | 5.3013 | 17.3926 | 51.5093
2020-10-22 00:15 | 15.0522 | 13.942 | 14.7263 | 0.229 | 5.3013 | 17.3926 | 51.5093
2020-10-22 00:30 | 15.0527 | 14.134 | 14.7271 | 0.229 | 5.3013 | 17.3926 | 51.5093
2020-10-22 00:45 | 15.0538 | 14.421 | 14.7273 | 0.23 | 5.3023 | 17.3959 | 52.5789
2020-10-22 01:00 | 15.0546 | 14.709 | 14.7279 | 0.23 | 5.3023 | 17.3959 | 52.5789
2020-10-22 01:15 | 15.0565 | 14.804 | 14.7255 | 0.233 | 5.3053 | 17.4058 | 55.852
2020-10-22 01:30 | 15.0523 | 14.9 | 14.7257 | 0.23 | 5.3023 | 17.3959 | 52.5789
2020-10-22 01:45 | 15.0526 | 14.996 | 14.726 | 0.23 | 5.3023 | 17.3959 | 52.5789
2020-10-22 02:00 | 15.0559 | 15.091 | 14.7266 | 0.232 | 5.3043 | 17.4025 | 54.7502
2020-10-22 02:15 | 15.0559 | 15.091 | 14.7289 | 0.23 | 5.3023 | 17.3959 | 52.5789
2020-10-22 02:30 | 15.0529 | 15.091 | 14.7263 | 0.23 | 5.3023 | 17.3959 | 52.5789
2020-10-22 02:45 | 15.0529 | 15.091 | 14.7292 | 0.228 | 5.3003 | 17.3893 | 50.4505
2020-10-22 03:00 | 15.0529 | 15.091 | 14.7266 | 0.229 | 5.3013 | 17.3926 | 51.5093
2020-10-22 03:15 | 15.0529 | 15.091 | 14.7261 | 0.23 | 5.3023 | 17.3959 | 52.5789
2020-10-22 03:30 | 15.0548 | 15.187 | 14.7257 | 0.231 | 5.3033 | 17.3992 | 53.6592
2020-10-22 03:45 | 15.0551 | 15.282 | 14.7284 | 0.23 | 5.3023 | 17.3959 | 52.5789
2020-10-22 04:00 | 15.0551 | 15.282 | 14.7267 | 0.231 | 5.3033 | 17.3992 | 53.6592
2020-10-22 04:15 | 15.0554 | 15.378 | 14.7267 | 0.231 | 5.3033 | 17.3992 | 53.6592
2020-10-22 04:30 | 15.0583 | 15.378 | 14.7277 | 0.232 | 5.3043 | 17.4025 | 54.7502
2020-10-22 04:45 | 15.0568 | 15.378 | 14.7273 | 0.232 | 5.3043 | 17.4025 | 54.7502
2020-10-22 05:00 | 15.0568 | 15.378 | 14.7264 | 0.232 | 5.3043 | 17.4025 | 54.7502
2020-10-22 05:15 | 15.058 | 15.282 | 14.7279 | 0.232 | 5.3043 | 17.4025 | 54.7502
2020-10-22 05:30 | 15.058 | 15.282 | 14.7292 | 0.231 | 5.3033 | 17.3992 | 53.6592
2020-10-22 05:45 | 15.0551 | 15.282 | 14.7306 | 0.228 | 5.3003 | 17.3893 | 50.4505
2020-10-22 06:00 | 15.0562 | 15.187 | 14.7319 | 0.228 | 5.3003 | 17.3893 | 50.4505
2020-10-22 06:15 | 15.0548 | 15.187 | 14.7302 | 0.228 | 5.3003 | 17.3893 | 50.4505
2020-10-22 06:30 | 15.0577 | 15.187 | 14.7319 | 0.229 | 5.3013 | 17.3926 | 51.5093
2020-10-22 06:45 | 15.0574 | 15.091 | 14.7315 | 0.229 | 5.3013 | 17.3926 | 51.5093
2020-10-22 07:00 | 15.0588 | 15.091 | 14.7319 | 0.23 | 5.3023 | 17.3959 | 52.5789
2020-10-22 07:15 | 15.0588 | 15.091 | 14.7306 | 0.231 | 5.3033 | 17.3992 | 53.6592
2020-10-22 07:30 | 15.0619 | 15.091 | 14.7373 | 0.228 | 5.3003 | 17.3893 | 50.4505
2020-10-22 07:45 | 15.0619 | 15.091 | 14.7371 | 0.228 | 5.3003 | 17.3893 | 50.4505
2020-10-22 08:00 | 15.0661 | 14.996 | 14.7435 | 0.227 | 5.2993 | 17.3861 | 49.4024
2020-10-22 08:15 | 15.069 | 14.996 | 14.7435 | 0.229 | 5.3013 | 17.3926 | 51.5093
2020-10-22 08:30 | 15.0706 | 14.996 | 14.744 | 0.23 | 5.3023 | 17.3959 | 52.5789
2020-10-22 08:45 | 15.0709 | 15.091 | 14.7435 | 0.23 | 5.3023 | 17.3959 | 52.5789
2020-10-22 09:00 | 15.0678 | 15.091 | 14.7444 | 0.227 | 5.2993 | 17.3861 | 49.4024
2020-10-22 09:15 | 15.0678 | 15.091 | 14.7415 | 0.229 | 5.3013 | 17.3926 | 51.5093
2020-10-22 09:30 | 15.0693 | 15.091 | 14.7429 | 0.229 | 5.3013 | 17.3926 | 51.5093
2020-10-22 09:45 | 15.0633 | 15.091 | 14.739 | 0.228 | 5.3003 | 17.3893 | 50.4505
2020-10-22 10:00 | 15.0604 | 15.091 | 14.7386 | 0.226 | 5.2983 | 17.3828 | 48.3651
2020-10-22 10:15 | 15.0591 | 15.187 | 14.7398 | 0.225 | 5.2973 | 17.3795 | 47.3386
2020-10-22 10:30 | 15.0565 | 15.282 | 14.7371 | 0.225 | 5.2973 | 17.3795 | 47.3386
2020-10-22 10:45 | 15.0542 | 15.473 | 14.7371 | 0.223 | 5.2953 | 17.3729 | 45.3178
2020-10-22 11:00 | 15.053 | 15.569 | 14.7328 | 0.225 | 5.2973 | 17.3795 | 47.3386
2020-10-22 11:15 | 15.0536 | 15.76 | 14.7353 | 0.224 | 5.2963 | 17.3762 | 46.3228
2020-10-22 11:30 | 15.0545 | 16.046 | 14.7337 | 0.226 | 5.2983 | 17.3828 | 48.3651
2020-10-22 11:45 | 15.0527 | 16.427 | 14.7329 | 0.225 | 5.2973 | 17.3795 | 47.3386
2020-10-22 12:00 | 15.0536 | 16.713 | 14.7324 | 0.226 | 5.2983 | 17.3828 | 48.3651
2020-10-22 12:15 | 15.0535 | 17.094 | 14.7339 | 0.225 | 5.2973 | 17.3795 | 47.3386
2020-10-22 12:30 | 15.054 | 17.284 | 14.7334 | 0.225 | 5.2973 | 17.3795 | 47.3386
2020-10-22 12:45 | 15.0529 | 17.379 | 14.7295 | 0.227 | 5.2993 | 17.3861 | 49.4024
2020-10-22 13:00 | 15.0464 | 17.665 | 14.7316 | 0.221 | 5.2933 | 17.3664 | 43.3401
2020-10-22 13:15 | 15.0532 | 17.95 | 14.73 | 0.227 | 5.2993 | 17.3861 | 49.4024
2020-10-22 13:30 | 15.0494 | 18.14 | 14.7308 | 0.224 | 5.2963 | 17.3762 | 46.3228
2020-10-22 13:45 | 15.0467 | 18.236 | 14.7284 | 0.224 | 5.2963 | 17.3762 | 46.3228
2020-10-22 14:00 | 15.0469 | 18.331 | 14.7261 | 0.226 | 5.2983 | 17.3828 | 48.3651
2020-10-22 14:15 | 15.0413 | 18.426 | 14.7264 | 0.221 | 5.2933 | 17.3664 | 43.3401
2020-10-22 14:30 | 15.0461 | 18.521 | 14.7267 | 0.225 | 5.2973 | 17.3795 | 47.3386
2020-10-22 14:45 | 15.0506 | 18.521 | 14.7252 | 0.229 | 5.3013 | 17.3926 | 51.5093
2020-10-22 15:00 | 15.0401 | 18.521 | 14.7229 | 0.223 | 5.2953 | 17.3729 | 45.3178
2020-10-22 15:15 | 15.0432 | 18.521 | 14.7245 | 0.224 | 5.2963 | 17.3762 | 46.3228
2020-10-22 15:30 | 15.0491 | 18.521 | 14.7205 | 0.231 | 5.3033 | 17.3992 | 53.6592
2020-10-22 15:45 | 15.0432 | 18.521 | 14.7176 | 0.229 | 5.3013 | 17.3926 | 51.5093
2020-10-22 16:00 | 15.0458 | 18.426 | 14.7152 | 0.232 | 5.3043 | 17.4025 | 54.7502
2020-10-22 16:15 | 15.0424 | 18.331 | 14.7158 | 0.23 | 5.3023 | 17.3959 | 52.5789
2020-10-22 16:30 | 15.0452 | 18.236 | 14.7148 | 0.232 | 5.3043 | 17.4025 | 54.7502
2020-10-22 16:45 | 15.0401 | 18.045 | 14.7106 | 0.232 | 5.3043 | 17.4025 | 54.7502
2020-10-22 17:00 | 15.0346 | 17.76 | 14.7058 | 0.231 | 5.3033 | 17.3992 | 53.6592
2020-10-22 17:15 | 15.0371 | 17.57 | 14.7049 | 0.234 | 5.3063 | 17.409 | 56.9645
2020-10-22 17:30 | 15.0346 | 17.284 | 14.7061 | 0.231 | 5.3033 | 17.3992 | 53.6592
2020-10-22 17:45 | 15.0326 | 17.094 | 14.7049 | 0.23 | 5.3023 | 17.3959 | 52.5789
2020-10-22 18:00 | 15.0319 | 16.903 | 14.7054 | 0.23 | 5.3023 | 17.3959 | 52.5789
2020-10-22 18:15 | 15.031 | 16.618 | 14.7042 | 0.23 | 5.3023 | 17.3959 | 52.5789
2020-10-22 18:30 | 15.0313 | 16.237 | 14.7052 | 0.229 | 5.3013 | 17.3926 | 51.5093
2020-10-22 18:45 | 15.0306 | 16.046 | 14.7042 | 0.229 | 5.3013 | 17.3926 | 51.5093
2020-10-22 19:00 | 15.0319 | 15.951 | 14.7062 | 0.229 | 5.3013 | 17.3926 | 51.5093
2020-10-22 19:15 | 15.0316 | 15.855 | 14.7084 | 0.227 | 5.2993 | 17.3861 | 49.4024
2020-10-22 19:30 | 15.0327 | 15.76 | 14.7073 | 0.229 | 5.3013 | 17.3926 | 51.5093
2020-10-22 19:45 | 15.0297 | 15.76 | 14.7073 | 0.227 | 5.2993 | 17.3861 | 49.4024
2020-10-22 20:00 | 15.0308 | 15.664 | 14.709 | 0.226 | 5.2983 | 17.3828 | 48.3651
2020-10-22 20:15 | 15.032 | 15.569 | 14.7074 | 0.228 | 5.3003 | 17.3893 | 50.4505
2020-10-22 20:30 | 15.032 | 15.569 | 14.7118 | 0.225 | 5.2973 | 17.3795 | 47.3386
2020-10-22 20:45 | 15.0333 | 15.473 | 14.7073 | 0.229 | 5.3013 | 17.3926 | 51.5093
2020-10-22 21:00 | 15.0314 | 15.378 | 14.7061 | 0.229 | 5.3013 | 17.3926 | 51.5093
2020-10-22 21:15 | 15.033 | 15.378 | 14.7122 | 0.226 | 5.2983 | 17.3828 | 48.3651
2020-10-22 21:30 | 15.0326 | 15.282 | 14.7091 | 0.227 | 5.2993 | 17.3861 | 49.4024
2020-10-22 21:45 | 15.0339 | 15.187 | 14.7084 | 0.229 | 5.3013 | 17.3926 | 51.5093
2020-10-22 22:00 | 15.0339 | 15.187 | 14.7109 | 0.227 | 5.2993 | 17.3861 | 49.4024
2020-10-22 22:15 | 15.0353 | 15.187 | 14.7115 | 0.228 | 5.3003 | 17.3893 | 50.4505
2020-10-22 22:30 | 15.032 | 15.091 | 14.7084 | 0.227 | 5.2993 | 17.3861 | 49.4024
2020-10-22 22:45 | 15.032 | 15.091 | 14.7081 | 0.228 | 5.3003 | 17.3893 | 50.4505
2020-10-22 23:00 | 15.035 | 15.091 | 14.7077 | 0.23 | 5.3023 | 17.3959 | 52.5789
2020-10-22 23:15 | 15.0348 | 14.996 | 14.7099 | 0.228 | 5.3003 | 17.3893 | 50.4505
2020-10-22 23:30 | 15.0343 | 14.9 | 14.7062 | 0.231 | 5.3033 | 17.3992 | 53.6592
2020-10-22 23:45 | 15.0314 | 14.9 | 14.7022 | 0.231 | 5.3033 | 17.3992 | 53.6592
2020-10-23 | 15.0314 | 14.9 | 14.7032 | 0.231 | 5.3033 | 17.3992 | 53.6592
2020-10-23 00:15 | 15.0311 | 14.804 | 14.7022 | 0.231 | 5.3033 | 17.3992 | 53.6592
2020-10-23 00:30 | 15.0371 | 14.804 | 14.7077 | 0.232 | 5.3043 | 17.4025 | 54.7502
2020-10-23 00:45 | 15.0352 | 14.709 | 14.7087 | 0.23 | 5.3023 | 17.3959 | 52.5789
2020-10-23 01:00 | 15.0394 | 14.613 | 14.711 | 0.231 | 5.3033 | 17.3992 | 53.6592
2020-10-23 01:15 | 15.0394 | 14.613 | 14.7103 | 0.231 | 5.3033 | 17.3992 | 53.6592
2020-10-23 01:30 | 15.0391 | 14.517 | 14.7116 | 0.23 | 5.3023 | 17.3959 | 52.5789
2020-10-23 01:45 | 15.0377 | 14.517 | 14.7109 | 0.23 | 5.3023 | 17.3959 | 52.5789
2020-10-23 02:00 | 15.0374 | 14.421 | 14.71 | 0.23 | 5.3023 | 17.3959 | 52.5789
2020-10-23 02:15 | 15.0388 | 14.421 | 14.7115 | 0.23 | 5.3023 | 17.3959 | 52.5789
2020-10-23 02:30 | 15.0358 | 14.421 | 14.7106 | 0.229 | 5.3013 | 17.3926 | 51.5093
2020-10-23 02:45 | 15.0358 | 14.421 | 14.7065 | 0.231 | 5.3033 | 17.3992 | 53.6592
2020-10-23 03:00 | 15.0358 | 14.421 | 14.708 | 0.23 | 5.3023 | 17.3959 | 52.5789
2020-10-23 03:15 | 15.0343 | 14.421 | 14.7039 | 0.232 | 5.3043 | 17.4025 | 54.7502
2020-10-23 03:30 | 15.0358 | 14.421 | 14.7084 | 0.23 | 5.3023 | 17.3959 | 52.5789
2020-10-23 03:45 | 15.0371 | 14.325 | 14.7103 | 0.23 | 5.3023 | 17.3959 | 52.5789
2020-10-23 04:00 | 15.04 | 14.325 | 14.7107 | 0.231 | 5.3033 | 17.3992 | 53.6592
2020-10-23 04:15 | 15.043 | 14.325 | 14.7116 | 0.233 | 5.3053 | 17.4058 | 55.852
2020-10-23 04:30 | 15.043 | 14.325 | 14.7167 | 0.229 | 5.3013 | 17.3926 | 51.5093
2020-10-23 04:45 | 15.0456 | 14.23 | 14.7163 | 0.232 | 5.3043 | 17.4025 | 54.7502
2020-10-23 05:00 | 15.0453 | 14.134 | 14.7173 | 0.231 | 5.3033 | 17.3992 | 53.6592
2020-10-23 05:15 | 15.0468 | 14.134 | 14.72 | 0.23 | 5.3023 | 17.3959 | 52.5789
2020-10-23 05:30 | 15.0484 | 14.134 | 14.72 | 0.231 | 5.3033 | 17.3992 | 53.6592
2020-10-23 05:45 | 15.0496 | 14.038 | 14.7237 | 0.229 | 5.3013 | 17.3926 | 51.5093
2020-10-23 06:00 | 15.054 | 14.038 | 14.7268 | 0.23 | 5.3023 | 17.3959 | 52.5789
2020-10-23 06:15 | 15.054 | 14.038 | 14.7268 | 0.23 | 5.3023 | 17.3959 | 52.5789
2020-10-23 06:30 | 15.0536 | 13.942 | 14.7268 | 0.23 | 5.3023 | 17.3959 | 52.5789
2020-10-23 06:45 | 15.0552 | 13.942 | 14.7281 | 0.23 | 5.3023 | 17.3959 | 52.5789
2020-10-23 07:00 | 15.0564 | 13.846 | 14.7277 | 0.231 | 5.3033 | 17.3992 | 53.6592
2020-10-23 07:15 | 15.0549 | 13.846 | 14.7264 | 0.231 | 5.3033 | 17.3992 | 53.6592
2020-10-23 07:30 | 15.0593 | 13.846 | 14.7295 | 0.232 | 5.3043 | 17.4025 | 54.7502
2020-10-23 07:45 | 15.0593 | 13.846 | 14.7308 | 0.231 | 5.3033 | 17.3992 | 53.6592
2020-10-23 08:00 | 15.0612 | 13.942 | 14.7318 | 0.232 | 5.3043 | 17.4025 | 54.7502
2020-10-23 08:15 | 15.0641 | 13.942 | 14.7347 | 0.232 | 5.3043 | 17.4025 | 54.7502
2020-10-23 08:30 | 15.0656 | 13.942 | 14.737 | 0.231 | 5.3033 | 17.3992 | 53.6592
2020-10-23 08:45 | 15.0671 | 13.942 | 14.7387 | 0.231 | 5.3033 | 17.3992 | 53.6592
2020-10-23 09:00 | 15.0686 | 13.942 | 14.7405 | 0.231 | 5.3033 | 17.3992 | 53.6592
2020-10-23 09:15 | 15.0688 | 14.038 | 14.7406 | 0.231 | 5.3033 | 17.3992 | 53.6592
2020-10-23 09:30 | 15.0704 | 14.038 | 14.744 | 0.23 | 5.3023 | 17.3959 | 52.5789
2020-10-23 09:45 | 15.0677 | 14.134 | 14.7422 | 0.229 | 5.3013 | 17.3926 | 51.5093
2020-10-23 10:00 | 15.0665 | 14.23 | 14.7429 | 0.227 | 5.2993 | 17.3861 | 49.4024
2020-10-23 10:15 | 15.0671 | 14.421 | 14.7408 | 0.229 | 5.3013 | 17.3926 | 51.5093
2020-10-23 10:30 | 15.0704 | 14.517 | 14.7415 | 0.231 | 5.3033 | 17.3992 | 53.6592
2020-10-23 10:45 | 15.0693 | 14.613 | 14.7422 | 0.23 | 5.3023 | 17.3959 | 52.5789
2020-10-23 11:00 | 15.0696 | 14.709 | 14.7405 | 0.231 | 5.3033 | 17.3992 | 53.6592
2020-10-23 11:15 | 15.0687 | 14.9 | 14.7408 | 0.231 | 5.3033 | 17.3992 | 53.6592
2020-10-23 11:30 | 15.0667 | 15.187 | 14.7403 | 0.229 | 5.3013 | 17.3926 | 51.5093
2020-10-23 11:45 | 15.0683 | 15.664 | 14.7408 | 0.23 | 5.3023 | 17.3959 | 52.5789
2020-10-23 12:00 | 15.0623 | 16.141 | 14.7384 | 0.228 | 5.3003 | 17.3893 | 50.4505
2020-10-23 12:15 | 15.0665 | 16.523 | 14.738 | 0.231 | 5.3033 | 17.3992 | 53.6592
2020-10-23 12:30 | 15.0632 | 16.903 | 14.7402 | 0.227 | 5.2993 | 17.3861 | 49.4024
2020-10-23 12:45 | 15.0671 | 17.189 | 14.7377 | 0.232 | 5.3043 | 17.4025 | 54.7502
2020-10-23 13:00 | 15.0693 | 17.379 | 14.7387 | 0.232 | 5.3043 | 17.4025 | 54.7502
2020-10-23 13:15 | 15.0701 | 17.665 | 14.7402 | 0.232 | 5.3043 | 17.4025 | 54.7502
2020-10-23 13:30 | 15.0693 | 17.855 | 14.739 | 0.232 | 5.3043 | 17.4025 | 54.7502
2020-10-23 13:45 | 15.0696 | 17.95 | 14.7408 | 0.231 | 5.3033 | 17.3992 | 53.6592
2020-10-23 14:00 | 15.0729 | 18.045 | 14.7418 | 0.233 | 5.3053 | 17.4058 | 55.852
2020-10-23 14:15 | 15.0694 | 18.331 | 14.7447 | 0.228 | 5.3003 | 17.3893 | 50.4505
2020-10-23 14:30 | 15.0694 | 18.331 | 14.7419 | 0.23 | 5.3023 | 17.3959 | 52.5789
2020-10-23 14:45 | 15.0694 | 18.331 | 14.7403 | 0.231 | 5.3033 | 17.3992 | 53.6592
2020-10-23 15:00 | 15.0709 | 18.331 | 14.7432 | 0.23 | 5.3023 | 17.3959 | 52.5789
2020-10-23 15:15 | 15.078 | 18.236 | 14.7422 | 0.236 | 5.3083 | 17.4156 | 59.2217
2020-10-23 15:30 | 15.0748 | 18.14 | 14.739 | 0.236 | 5.3083 | 17.4156 | 59.2217
2020-10-23 15:45 | 15.07 | 18.045 | 14.7422 | 0.23 | 5.3023 | 17.3959 | 52.5789
2020-10-23 16:00 | 15.0709 | 17.855 | 14.7432 | 0.23 | 5.3023 | 17.3959 | 52.5789
2020-10-23 16:15 | 15.0735 | 17.76 | 14.7454 | 0.231 | 5.3033 | 17.3992 | 53.6592
2020-10-23 16:30 | 15.0744 | 17.57 | 14.7458 | 0.231 | 5.3033 | 17.3992 | 53.6592
2020-10-23 16:45 | 15.0828 | 17.379 | 14.748 | 0.235 | 5.3073 | 17.4123 | 58.0877
2020-10-23 17:00 | 15.0761 | 17.189 | 14.7457 | 0.232 | 5.3043 | 17.4025 | 54.7502
2020-10-23 17:15 | 15.077 | 16.999 | 14.7454 | 0.233 | 5.3053 | 17.4058 | 55.852
2020-10-23 17:30 | 15.0778 | 16.808 | 14.7441 | 0.235 | 5.3073 | 17.4123 | 58.0877
2020-10-23 17:45 | 15.0787 | 16.618 | 14.7441 | 0.235 | 5.3073 | 17.4123 | 58.0877
2020-10-23 18:00 | 15.0781 | 16.427 | 14.7451 | 0.234 | 5.3063 | 17.409 | 56.9645
2020-10-23 18:15 | 15.0804 | 16.237 | 14.7444 | 0.236 | 5.3083 | 17.4156 | 59.2217
2020-10-23 18:30 | 15.0799 | 16.046 | 14.7437 | 0.236 | 5.3083 | 17.4156 | 59.2217
2020-10-23 18:45 | 15.0819 | 15.76 | 14.7451 | 0.237 | 5.3093 | 17.4189 | 60.3664
2020-10-23 19:00 | 15.0799 | 15.569 | 14.7463 | 0.235 | 5.3073 | 17.4123 | 58.0877
2020-10-23 19:15 | 15.081 | 15.473 | 14.7485 | 0.234 | 5.3063 | 17.409 | 56.9645
2020-10-23 19:30 | 15.0804 | 15.282 | 14.7444 | 0.236 | 5.3083 | 17.4156 | 59.2217
2020-10-23 19:45 | 15.0804 | 15.282 | 14.748 | 0.234 | 5.3063 | 17.409 | 56.9645
2020-10-23 20:00 | 15.0816 | 15.187 | 14.7461 | 0.236 | 5.3083 | 17.4156 | 59.2217
2020-10-23 20:15 | 15.0816 | 15.187 | 14.746 | 0.236 | 5.3083 | 17.4156 | 59.2217
2020-10-23 20:30 | 15.0828 | 15.091 | 14.7486 | 0.235 | 5.3073 | 17.4123 | 58.0877
2020-10-23 20:45 | 15.0842 | 15.091 | 14.7496 | 0.235 | 5.3073 | 17.4123 | 58.0877
2020-10-23 21:00 | 15.0858 | 15.091 | 14.7511 | 0.235 | 5.3073 | 17.4123 | 58.0877
2020-10-23 21:15 | 15.0854 | 14.996 | 14.7535 | 0.233 | 5.3053 | 17.4058 | 55.852
2020-10-23 21:30 | 15.087 | 14.996 | 14.754 | 0.234 | 5.3063 | 17.409 | 56.9645
2020-10-23 21:45 | 15.0884 | 14.996 | 14.7572 | 0.233 | 5.3053 | 17.4058 | 55.852
2020-10-23 22:00 | 15.0915 | 14.996 | 14.755 | 0.237 | 5.3093 | 17.4189 | 60.3664
2020-10-23 22:15 | 15.0926 | 14.9 | 14.7535 | 0.238 | 5.3103 | 17.4222 | 61.5217
2020-10-23 22:30 | 15.0926 | 14.9 | 14.7557 | 0.237 | 5.3093 | 17.4189 | 60.3664
2020-10-23 22:45 | 15.091 | 14.9 | 14.7544 | 0.237 | 5.3093 | 17.4189 | 60.3664
2020-10-23 23:00 | 15.0896 | 14.9 | 14.7529 | 0.237 | 5.3093 | 17.4189 | 60.3664
2020-10-23 23:15 | 15.0881 | 14.9 | 14.7515 | 0.237 | 5.3093 | 17.4189 | 60.3664
2020-10-23 23:30 | 15.0867 | 14.9 | 14.7486 | 0.238 | 5.3103 | 17.4222 | 61.5217
2020-10-23 23:45 | 15.0851 | 14.9 | 14.749 | 0.236 | 5.3083 | 17.4156 | 59.2217
2020-10-24 | 15.0851 | 14.9 | 14.7476 | 0.237 | 5.3093 | 17.4189 | 60.3664
2020-10-24 00:15 | 15.0867 | 14.9 | 14.7476 | 0.238 | 5.3103 | 17.4222 | 61.5217
2020-10-24 00:30 | 15.0848 | 14.804 | 14.7457 | 0.238 | 5.3103 | 17.4222 | 61.5217
2020-10-24 00:45 | 15.0848 | 14.804 | 14.7457 | 0.238 | 5.3103 | 17.4222 | 61.5217
2020-10-24 01:00 | 15.0848 | 14.804 | 14.7454 | 0.239 | 5.3113 | 17.4254 | 62.6878
2020-10-24 01:15 | 15.0848 | 14.804 | 14.7454 | 0.239 | 5.3113 | 17.4254 | 62.6878
2020-10-24 01:30 | 15.0833 | 14.804 | 14.7399 | 0.241 | 5.3133 | 17.432 | 65.052
2020-10-24 01:45 | 15.0819 | 14.804 | 14.7399 | 0.24 | 5.3123 | 17.4287 | 63.8646
2020-10-24 02:00 | 15.0803 | 14.804 | 14.7384 | 0.24 | 5.3123 | 17.4287 | 63.8646
2020-10-24 02:15 | 15.0758 | 14.804 | 14.7367 | 0.238 | 5.3103 | 17.4222 | 61.5217
2020-10-24 02:30 | 15.0803 | 14.804 | 14.7384 | 0.24 | 5.3123 | 17.4287 | 63.8646
2020-10-24 02:45 | 15.0758 | 14.804 | 14.7367 | 0.238 | 5.3103 | 17.4222 | 61.5217
2020-10-24 03:00 | 15.0729 | 14.804 | 14.7316 | 0.24 | 5.3123 | 17.4287 | 63.8646
2020-10-24 03:15 | 15.0758 | 14.804 | 14.7334 | 0.241 | 5.3133 | 17.432 | 65.052
2020-10-24 03:30 | 15.0744 | 14.804 | 14.7316 | 0.241 | 5.3133 | 17.432 | 65.052
2020-10-24 03:45 | 15.0774 | 14.804 | 14.7331 | 0.242 | 5.3143 | 17.4353 | 66.2502
2020-10-24 04:00 | 15.0774 | 14.804 | 14.7331 | 0.242 | 5.3143 | 17.4353 | 66.2502
2020-10-24 04:15 | 15.0786 | 14.709 | 14.7384 | 0.239 | 5.3113 | 17.4254 | 62.6878
2020-10-24 04:30 | 15.08 | 14.709 | 14.7367 | 0.241 | 5.3133 | 17.432 | 65.052
2020-10-24 04:45 | 15.0786 | 14.709 | 14.7363 | 0.241 | 5.3133 | 17.432 | 65.052
2020-10-24 05:00 | 15.0831 | 14.709 | 14.7374 | 0.243 | 5.3153 | 17.4386 | 67.459
2020-10-24 05:15 | 15.0845 | 14.709 | 14.7392 | 0.243 | 5.3153 | 17.4386 | 67.459
2020-10-24 05:30 | 15.0845 | 14.709 | 14.7411 | 0.241 | 5.3133 | 17.432 | 65.052
2020-10-24 05:45 | 15.0845 | 14.709 | 14.7377 | 0.244 | 5.3163 | 17.4418 | 68.6785
2020-10-24 06:00 | 15.0845 | 14.709 | 14.7382 | 0.244 | 5.3163 | 17.4418 | 68.6785
2020-10-24 06:15 | 15.0845 | 14.709 | 14.7382 | 0.244 | 5.3163 | 17.4418 | 68.6785
2020-10-24 06:30 | 15.0848 | 14.804 | 14.7399 | 0.242 | 5.3143 | 17.4353 | 66.2502
2020-10-24 06:45 | 15.089 | 14.709 | 14.7396 | 0.246 | 5.3183 | 17.4484 | 71.1496
2020-10-24 07:00 | 15.0876 | 14.709 | 14.7392 | 0.245 | 5.3173 | 17.4451 | 69.9087
2020-10-24 07:15 | 15.0876 | 14.709 | 14.7428 | 0.242 | 5.3143 | 17.4353 | 66.2502
2020-10-24 07:30 | 15.0902 | 14.613 | 14.745 | 0.243 | 5.3153 | 17.4386 | 67.459
2020-10-24 07:45 | 15.0935 | 14.709 | 14.745 | 0.245 | 5.3173 | 17.4451 | 69.9087
2020-10-24 08:00 | 15.0949 | 14.709 | 14.7471 | 0.245 | 5.3173 | 17.4451 | 69.9087
2020-10-24 08:15 | 15.098 | 14.709 | 14.7495 | 0.245 | 5.3173 | 17.4451 | 69.9087
2020-10-24 08:30 | 15.0992 | 14.613 | 14.7534 | 0.243 | 5.3153 | 17.4386 | 67.459
2020-10-24 08:45 | 15.1006 | 14.613 | 14.7563 | 0.242 | 5.3143 | 17.4353 | 66.2502
2020-10-24 09:00 | 15.1025 | 14.709 | 14.7556 | 0.244 | 5.3163 | 17.4418 | 68.6785
2020-10-24 09:15 | 15.1009 | 14.709 | 14.7564 | 0.242 | 5.3143 | 17.4353 | 66.2502
2020-10-24 09:30 | 15.1006 | 14.613 | 14.7589 | 0.24 | 5.3123 | 17.4287 | 63.8646
2020-10-24 09:45 | 15.1039 | 14.709 | 14.7564 | 0.244 | 5.3163 | 17.4418 | 68.6785
2020-10-24 10:00 | 15.1025 | 14.709 | 14.7574 | 0.243 | 5.3153 | 17.4386 | 67.459
2020-10-24 10:15 | 15.1028 | 14.804 | 14.7567 | 0.243 | 5.3153 | 17.4386 | 67.459
2020-10-24 10:30 | 15.0997 | 14.804 | 14.7541 | 0.243 | 5.3153 | 17.4386 | 67.459
2020-10-24 10:45 | 15.1016 | 14.9 | 14.7553 | 0.244 | 5.3163 | 17.4418 | 68.6785
2020-10-24 11:00 | 15.1019 | 14.996 | 14.7527 | 0.246 | 5.3183 | 17.4484 | 71.1496
2020-10-24 11:15 | 15.0992 | 15.091 | 14.7538 | 0.243 | 5.3153 | 17.4386 | 67.459
2020-10-24 11:30 | 15.101 | 15.187 | 14.7524 | 0.245 | 5.3173 | 17.4451 | 69.9087
2020-10-24 11:45 | 15.0957 | 15.378 | 14.7487 | 0.244 | 5.3163 | 17.4418 | 68.6785
2020-10-24 12:00 | 15.0945 | 15.473 | 14.7464 | 0.245 | 5.3173 | 17.4451 | 69.9087
2020-10-24 12:15 | 15.0932 | 15.569 | 14.7471 | 0.243 | 5.3153 | 17.4386 | 67.459
2020-10-24 12:30 | 15.0894 | 15.76 | 14.7445 | 0.242 | 5.3143 | 17.4353 | 66.2502
2020-10-24 12:45 | 15.0934 | 16.046 | 14.7441 | 0.246 | 5.3183 | 17.4484 | 71.1496
2020-10-24 13:00 | 15.0871 | 16.427 | 14.7441 | 0.241 | 5.3133 | 17.432 | 65.052
2020-10-24 13:15 | 15.0899 | 16.808 | 14.7409 | 0.245 | 5.3173 | 17.4451 | 69.9087
2020-10-24 13:30 | 15.0833 | 17.094 | 14.7398 | 0.242 | 5.3143 | 17.4353 | 66.2502
2020-10-24 13:45 | 15.0797 | 17.379 | 14.7361 | 0.242 | 5.3143 | 17.4353 | 66.2502
2020-10-24 14:00 | 15.08 | 17.475 | 14.7361 | 0.242 | 5.3143 | 17.4353 | 66.2502
2020-10-24 14:15 | 15.0822 | 17.665 | 14.7331 | 0.245 | 5.3173 | 17.4451 | 69.9087
2020-10-24 14:30 | 15.0765 | 17.76 | 14.7318 | 0.242 | 5.3143 | 17.4353 | 66.2502
2020-10-24 14:45 | 15.0754 | 17.855 | 14.7331 | 0.241 | 5.3133 | 17.432 | 65.052
2020-10-24 15:00 | 15.0757 | 17.95 | 14.7309 | 0.242 | 5.3143 | 17.4353 | 66.2502
2020-10-24 15:15 | 15.0774 | 18.045 | 14.7286 | 0.245 | 5.3173 | 17.4451 | 69.9087
2020-10-24 15:30 | 15.0786 | 17.95 | 14.7232 | 0.25 | 5.3223 | 17.4615 | 76.2198
2020-10-24 15:45 | 15.0765 | 17.76 | 14.7208 | 0.25 | 5.3223 | 17.4615 | 76.2198
2020-10-24 16:00 | 15.0774 | 17.57 | 14.7209 | 0.251 | 5.3233 | 17.4648 | 77.5139
2020-10-24 16:15 | 15.0723 | 17.379 | 14.7209 | 0.247 | 5.3193 | 17.4517 | 72.4012
2020-10-24 16:30 | 15.0761 | 17.189 | 14.7197 | 0.251 | 5.3233 | 17.4648 | 77.5139
2020-10-24 16:45 | 15.0707 | 16.903 | 14.7187 | 0.247 | 5.3193 | 17.4517 | 72.4012
2020-10-24 17:00 | 15.0701 | 16.713 | 14.719 | 0.247 | 5.3193 | 17.4517 | 72.4012
2020-10-24 17:15 | 15.0694 | 16.523 | 14.718 | 0.247 | 5.3193 | 17.4517 | 72.4012
2020-10-24 17:30 | 15.0703 | 16.332 | 14.7187 | 0.247 | 5.3193 | 17.4517 | 72.4012
2020-10-24 17:45 | 15.0694 | 16.046 | 14.7158 | 0.249 | 5.3213 | 17.4582 | 74.9362
2020-10-24 18:00 | 15.0677 | 15.951 | 14.7158 | 0.247 | 5.3193 | 17.4517 | 72.4012
2020-10-24 18:15 | 15.067 | 15.76 | 14.7147 | 0.248 | 5.3203 | 17.455 | 73.6634
2020-10-24 18:30 | 15.0678 | 15.569 | 14.7161 | 0.247 | 5.3193 | 17.4517 | 72.4012
2020-10-24 18:45 | 15.0672 | 15.378 | 14.7178 | 0.246 | 5.3183 | 17.4484 | 71.1496
2020-10-24 19:00 | 15.0684 | 15.282 | 14.7178 | 0.246 | 5.3183 | 17.4484 | 71.1496
2020-10-24 19:15 | 15.0723 | 15.091 | 14.7215 | 0.247 | 5.3193 | 17.4517 | 72.4012
2020-10-24 19:30 | 15.072 | 14.996 | 14.7208 | 0.247 | 5.3193 | 17.4517 | 72.4012
2020-10-24 19:45 | 15.0717 | 14.9 | 14.72 | 0.247 | 5.3193 | 17.4517 | 72.4012
2020-10-24 20:00 | 15.0726 | 14.709 | 14.7171 | 0.25 | 5.3223 | 17.4615 | 76.2198
2020-10-24 20:15 | 15.0719 | 14.517 | 14.7178 | 0.249 | 5.3213 | 17.4582 | 74.9362
2020-10-24 20:30 | 15.0701 | 14.421 | 14.7199 | 0.246 | 5.3183 | 17.4484 | 71.1496
2020-10-24 20:45 | 15.0713 | 14.325 | 14.7184 | 0.248 | 5.3203 | 17.455 | 73.6634
2020-10-24 21:00 | 15.0696 | 14.23 | 14.7173 | 0.248 | 5.3203 | 17.455 | 73.6634
2020-10-24 21:15 | 15.0696 | 14.23 | 14.7164 | 0.248 | 5.3203 | 17.455 | 73.6634
2020-10-24 21:30 | 15.068 | 14.23 | 14.7157 | 0.248 | 5.3203 | 17.455 | 73.6634
2020-10-24 21:45 | 15.0668 | 14.325 | 14.7149 | 0.247 | 5.3193 | 17.4517 | 72.4012
2020-10-24 22:00 | 15.0687 | 14.421 | 14.7128 | 0.25 | 5.3223 | 17.4615 | 76.2198
2020-10-24 22:15 | 15.0687 | 14.421 | 14.716 | 0.248 | 5.3203 | 17.455 | 73.6634
2020-10-24 22:30 | 15.0687 | 14.421 | 14.7152 | 0.249 | 5.3213 | 17.4582 | 74.9362
2020-10-24 22:45 | 15.0735 | 14.517 | 14.7158 | 0.251 | 5.3233 | 17.4648 | 77.5139
2020-10-24 23:00 | 15.0704 | 14.517 | 14.7168 | 0.249 | 5.3213 | 17.4582 | 74.9362
2020-10-24 23:15 | 15.0693 | 14.613 | 14.7132 | 0.25 | 5.3223 | 17.4615 | 76.2198
2020-10-24 23:30 | 15.0678 | 14.613 | 14.7118 | 0.25 | 5.3223 | 17.4615 | 76.2198
2020-10-24 23:45 | 15.0693 | 14.613 | 14.7122 | 0.251 | 5.3233 | 17.4648 | 77.5139
2020-10-25 | 15.0693 | 14.613 | 14.7129 | 0.251 | 5.3233 | 17.4648 | 77.5139
2020-10-25 00:15 | 15.0693 | 14.613 | 14.7116 | 0.251 | 5.3233 | 17.4648 | 77.5139
2020-10-25 00:30 | 15.0678 | 14.613 | 14.7106 | 0.251 | 5.3233 | 17.4648 | 77.5139
2020-10-25 00:45 | 15.0667 | 14.709 | 14.7109 | 0.25 | 5.3223 | 17.4615 | 76.2198
2020-10-25 01:00 | 15.0667 | 14.709 | 14.7118 | 0.25 | 5.3223 | 17.4615 | 76.2198
2020-10-25 01:15 | 15.071 | 14.709 | 14.7128 | 0.252 | 5.3243 | 17.4681 | 78.8188
2020-10-25 01:30 | 15.0696 | 14.709 | 14.7126 | 0.251 | 5.3233 | 17.4648 | 77.5139
2020-10-25 01:45 | 15.0696 | 14.709 | 14.7134 | 0.25 | 5.3223 | 17.4615 | 76.2198
2020-10-25 02:00 | 15.0696 | 14.709 | 14.716 | 0.249 | 5.3213 | 17.4582 | 74.9362
2020-10-25 02:15 | 15.0696 | 14.709 | 14.7131 | 0.251 | 5.3233 | 17.4648 | 77.5139
2020-10-25 02:30 | 15.0696 | 14.709 | 14.7131 | 0.251 | 5.3233 | 17.4648 | 77.5139
2020-10-25 02:45 | 15.0696 | 14.709 | 14.7148 | 0.249 | 5.3213 | 17.4582 | 74.9362
2020-10-25 03:00 | 15.0681 | 14.709 | 14.7136 | 0.249 | 5.3213 | 17.4582 | 74.9362
2020-10-25 03:15 | 15.0696 | 14.709 | 14.7148 | 0.249 | 5.3213 | 17.4582 | 74.9362
2020-10-25 03:30 | 15.0693 | 14.613 | 14.7122 | 0.251 | 5.3233 | 17.4648 | 77.5139
2020-10-25 03:45 | 15.0693 | 14.613 | 14.7118 | 0.251 | 5.3233 | 17.4648 | 77.5139
2020-10-25 04:00 | 15.0662 | 14.613 | 14.7151 | 0.247 | 5.3193 | 17.4517 | 72.4012
2020-10-25 04:15 | 15.0693 | 14.613 | 14.7147 | 0.249 | 5.3213 | 17.4582 | 74.9362
2020-10-25 04:30 | 15.0707 | 14.613 | 14.7128 | 0.252 | 5.3243 | 17.4681 | 78.8188
2020-10-25 04:45 | 15.0662 | 14.613 | 14.7128 | 0.249 | 5.3213 | 17.4582 | 74.9362
2020-10-25 05:00 | 15.0693 | 14.613 | 14.7128 | 0.251 | 5.3233 | 17.4648 | 77.5139
2020-10-25 05:15 | 15.0707 | 14.613 | 14.7142 | 0.251 | 5.3233 | 17.4648 | 77.5139
2020-10-25 05:30 | 15.0704 | 14.517 | 14.7131 | 0.251 | 5.3233 | 17.4648 | 77.5139
2020-10-25 05:45 | 15.069 | 14.517 | 14.716 | 0.248 | 5.3203 | 17.455 | 73.6634
2020-10-25 06:00 | 15.0735 | 14.517 | 14.7155 | 0.252 | 5.3243 | 17.4681 | 78.8188
2020-10-25 06:15 | 15.0719 | 14.517 | 14.7152 | 0.251 | 5.3233 | 17.4648 | 77.5139
2020-10-25 06:30 | 15.0732 | 14.421 | 14.7184 | 0.249 | 5.3213 | 17.4582 | 74.9362
2020-10-25 06:45 | 15.0732 | 14.421 | 14.7202 | 0.248 | 5.3203 | 17.455 | 73.6634
2020-10-25 07:00 | 15.0732 | 14.421 | 14.717 | 0.25 | 5.3223 | 17.4615 | 76.2198
2020-10-25 07:15 | 15.0775 | 14.421 | 14.721 | 0.251 | 5.3233 | 17.4648 | 77.5139
2020-10-25 07:30 | 15.0794 | 14.517 | 14.7218 | 0.251 | 5.3233 | 17.4648 | 77.5139
2020-10-25 07:45 | 15.0809 | 14.517 | 14.7247 | 0.25 | 5.3223 | 17.4615 | 76.2198
2020-10-25 08:00 | 15.078 | 14.517 | 14.7241 | 0.249 | 5.3213 | 17.4582 | 74.9362
2020-10-25 08:15 | 15.0839 | 14.517 | 14.7267 | 0.251 | 5.3233 | 17.4648 | 77.5139
2020-10-25 08:30 | 15.0839 | 14.517 | 14.73 | 0.249 | 5.3213 | 17.4582 | 74.9362
2020-10-25 08:45 | 15.0868 | 14.517 | 14.7329 | 0.249 | 5.3213 | 17.4582 | 74.9362
2020-10-25 09:00 | 15.0884 | 14.517 | 14.7363 | 0.248 | 5.3203 | 17.455 | 73.6634
2020-10-25 09:15 | 15.0884 | 14.517 | 14.7374 | 0.247 | 5.3193 | 17.4517 | 72.4012
2020-10-25 09:30 | 15.0884 | 14.517 | 14.7367 | 0.247 | 5.3193 | 17.4517 | 72.4012
2020-10-25 09:45 | 15.0887 | 14.613 | 14.7415 | 0.244 | 5.3163 | 17.4418 | 68.6785
2020-10-25 10:00 | 15.0902 | 14.613 | 14.74 | 0.246 | 5.3183 | 17.4484 | 71.1496
2020-10-25 10:15 | 15.0876 | 14.709 | 14.7386 | 0.245 | 5.3173 | 17.4451 | 69.9087
2020-10-25 10:30 | 15.086 | 14.709 | 14.7386 | 0.244 | 5.3163 | 17.4418 | 68.6785
2020-10-25 10:45 | 15.0876 | 14.709 | 14.7371 | 0.246 | 5.3183 | 17.4484 | 71.1496
2020-10-25 11:00 | 15.0848 | 14.804 | 14.7342 | 0.246 | 5.3183 | 17.4484 | 71.1496
2020-10-25 11:15 | 15.0822 | 14.9 | 14.7318 | 0.246 | 5.3183 | 17.4484 | 71.1496
2020-10-25 11:30 | 15.0825 | 14.996 | 14.7335 | 0.245 | 5.3173 | 17.4451 | 69.9087
2020-10-25 11:45 | 15.0802 | 15.187 | 14.7313 | 0.245 | 5.3173 | 17.4451 | 69.9087
2020-10-25 12:00 | 15.0793 | 15.378 | 14.7299 | 0.246 | 5.3183 | 17.4484 | 71.1496
2020-10-25 12:15 | 15.0799 | 15.569 | 14.729 | 0.247 | 5.3193 | 17.4517 | 72.4012
2020-10-25 12:30 | 15.0774 | 15.76 | 14.7276 | 0.246 | 5.3183 | 17.4484 | 71.1496
2020-10-25 12:45 | 15.0757 | 16.141 | 14.7286 | 0.244 | 5.3163 | 17.4418 | 68.6785
2020-10-25 13:00 | 15.0775 | 16.713 | 14.7245 | 0.248 | 5.3203 | 17.455 | 73.6634
2020-10-25 13:15 | 15.0797 | 17.379 | 14.7267 | 0.248 | 5.3203 | 17.455 | 73.6634
2020-10-25 13:30 | 15.0831 | 17.95 | 14.7263 | 0.251 | 5.3233 | 17.4648 | 77.5139
2020-10-25 13:45 | 15.0819 | 18.045 | 14.728 | 0.249 | 5.3213 | 17.4582 | 74.9362
2020-10-25 14:00 | 15.0822 | 18.14 | 14.7287 | 0.249 | 5.3213 | 17.4582 | 74.9362
2020-10-25 14:15 | 15.0777 | 18.14 | 14.7276 | 0.246 | 5.3183 | 17.4484 | 71.1496
2020-10-25 14:30 | 15.0858 | 18.331 | 14.729 | 0.251 | 5.3233 | 17.4648 | 77.5139
2020-10-25 14:45 | 15.0861 | 18.426 | 14.7324 | 0.249 | 5.3213 | 17.4582 | 74.9362
2020-10-25 15:00 | 15.0909 | 18.521 | 14.7328 | 0.252 | 5.3243 | 17.4681 | 78.8188
2020-10-25 15:15 | 15.0894 | 18.521 | 14.7376 | 0.247 | 5.3193 | 17.4517 | 72.4012
2020-10-25 15:30 | 15.0936 | 18.426 | 14.738 | 0.25 | 5.3223 | 17.4615 | 76.2198
2020-10-25 15:45 | 15.0903 | 18.331 | 14.738 | 0.248 | 5.3203 | 17.455 | 73.6634
2020-10-25 16:00 | 15.0942 | 18.14 | 14.7383 | 0.25 | 5.3223 | 17.4615 | 76.2198
2020-10-25 16:15 | 15.0932 | 17.855 | 14.7395 | 0.249 | 5.3213 | 17.4582 | 74.9362
2020-10-25 16:30 | 15.0944 | 17.76 | 14.7422 | 0.248 | 5.3203 | 17.455 | 73.6634
2020-10-25 16:45 | 15.0952 | 17.57 | 14.7422 | 0.248 | 5.3203 | 17.455 | 73.6634
2020-10-25 17:00 | 15.0965 | 17.475 | 14.7428 | 0.249 | 5.3213 | 17.4582 | 74.9362
2020-10-25 17:15 | 15.0992 | 17.379 | 14.7466 | 0.248 | 5.3203 | 17.455 | 73.6634
2020-10-25 17:30 | 15.1015 | 17.189 | 14.7448 | 0.251 | 5.3233 | 17.4648 | 77.5139
2020-10-25 17:45 | 15.1021 | 16.903 | 14.7458 | 0.25 | 5.3223 | 17.4615 | 76.2198
2020-10-25 18:00 | 15.1041 | 16.618 | 14.7485 | 0.25 | 5.3223 | 17.4615 | 76.2198
2020-10-25 18:15 | 15.1066 | 16.427 | 14.7512 | 0.25 | 5.3223 | 17.4615 | 76.2198
2020-10-25 18:30 | 15.1044 | 16.237 | 14.7505 | 0.249 | 5.3213 | 17.4582 | 74.9362
2020-10-25 18:45 | 15.11 | 16.141 | 14.7537 | 0.251 | 5.3233 | 17.4648 | 77.5139
2020-10-25 19:00 | 15.1112 | 16.046 | 14.754 | 0.251 | 5.3233 | 17.4648 | 77.5139
2020-10-25 19:15 | 15.1154 | 15.951 | 14.7582 | 0.251 | 5.3233 | 17.4648 | 77.5139
2020-10-25 19:30 | 15.1166 | 15.855 | 14.7589 | 0.251 | 5.3233 | 17.4648 | 77.5139
2020-10-25 19:45 | 15.1148 | 15.76 | 14.7577 | 0.251 | 5.3233 | 17.4648 | 77.5139
2020-10-25 20:00 | 15.119 | 15.664 | 14.7606 | 0.252 | 5.3243 | 17.4681 | 78.8188
2020-10-25 20:15 | 15.1174 | 15.664 | 14.759 | 0.252 | 5.3243 | 17.4681 | 78.8188
2020-10-25 20:30 | 15.1202 | 15.569 | 14.7634 | 0.251 | 5.3233 | 17.4648 | 77.5139
2020-10-25 20:45 | 15.1228 | 15.473 | 14.7661 | 0.251 | 5.3233 | 17.4648 | 77.5139
2020-10-25 21:00 | 15.1242 | 15.473 | 14.7686 | 0.25 | 5.3223 | 17.4615 | 76.2198
2020-10-25 21:15 | 15.13 | 15.378 | 14.7692 | 0.254 | 5.3263 | 17.4747 | 81.4603
2020-10-25 21:30 | 15.1315 | 15.378 | 14.7721 | 0.253 | 5.3253 | 17.4714 | 80.1342
2020-10-25 21:45 | 15.1327 | 15.282 | 14.7778 | 0.25 | 5.3223 | 17.4615 | 76.2198
2020-10-25 22:00 | 15.1401 | 15.282 | 14.7801 | 0.253 | 5.3253 | 17.4714 | 80.1342
2020-10-25 22:15 | 15.1414 | 15.187 | 14.784 | 0.251 | 5.3233 | 17.4648 | 77.5139
2020-10-25 22:30 | 15.147 | 15.091 | 14.7878 | 0.253 | 5.3253 | 17.4714 | 80.1342
2020-10-25 22:45 | 15.1466 | 14.996 | 14.7905 | 0.25 | 5.3223 | 17.4615 | 76.2198
2020-10-25 23:00 | 15.1451 | 14.996 | 14.7911 | 0.249 | 5.3213 | 17.4582 | 74.9362
2020-10-25 23:15 | 15.1463 | 14.9 | 14.7917 | 0.249 | 5.3213 | 17.4582 | 74.9362
2020-10-25 23:30 | 15.1479 | 14.9 | 14.7931 | 0.249 | 5.3213 | 17.4582 | 74.9362
2020-10-25 23:45 | 15.149 | 14.804 | 14.7963 | 0.248 | 5.3203 | 17.455 | 73.6634
2020-10-26 | 15.1517 | 14.709 | 14.7986 | 0.248 | 5.3203 | 17.455 | 73.6634
2020-10-26 00:15 | 15.1533 | 14.709 | 14.8001 | 0.248 | 5.3203 | 17.455 | 73.6634
2020-10-26 00:30 | 15.1573 | 14.613 | 14.8047 | 0.248 | 5.3203 | 17.455 | 73.6634
2020-10-26 00:45 | 15.1589 | 14.613 | 14.8079 | 0.247 | 5.3193 | 17.4517 | 72.4012
2020-10-26 01:00 | 15.1618 | 14.613 | 14.8092 | 0.248 | 5.3203 | 17.455 | 73.6634
2020-10-26 01:15 | 15.1615 | 14.517 | 14.8107 | 0.247 | 5.3193 | 17.4517 | 72.4012
2020-10-26 01:30 | 15.1657 | 14.421 | 14.8147 | 0.247 | 5.3193 | 17.4517 | 72.4012
2020-10-26 01:45 | 15.1669 | 14.325 | 14.8139 | 0.248 | 5.3203 | 17.455 | 73.6634
2020-10-26 02:00 | 15.1654 | 14.325 | 14.8181 | 0.244 | 5.3163 | 17.4418 | 68.6785
2020-10-26 02:15 | 15.1666 | 14.23 | 14.8168 | 0.246 | 5.3183 | 17.4484 | 71.1496
2020-10-26 02:30 | 15.1678 | 14.134 | 14.8172 | 0.246 | 5.3183 | 17.4484 | 71.1496
2020-10-26 02:45 | 15.1678 | 14.134 | 14.8176 | 0.246 | 5.3183 | 17.4484 | 71.1496
2020-10-26 03:00 | 15.1663 | 14.134 | 14.8163 | 0.246 | 5.3183 | 17.4484 | 71.1496
2020-10-26 03:15 | 15.1675 | 14.038 | 14.8187 | 0.245 | 5.3173 | 17.4451 | 69.9087
2020-10-26 03:30 | 15.1686 | 13.942 | 14.8213 | 0.244 | 5.3163 | 17.4418 | 68.6785
2020-10-26 03:45 | 15.1698 | 13.846 | 14.8208 | 0.245 | 5.3173 | 17.4451 | 69.9087
2020-10-26 04:00 | 15.1728 | 13.846 | 14.8227 | 0.246 | 5.3183 | 17.4484 | 71.1496
2020-10-26 04:15 | 15.1728 | 13.846 | 14.8245 | 0.245 | 5.3173 | 17.4451 | 69.9087
2020-10-26 04:30 | 15.1754 | 13.75 | 14.8263 | 0.245 | 5.3173 | 17.4451 | 69.9087
2020-10-26 04:45 | 15.1754 | 13.75 | 14.8245 | 0.247 | 5.3193 | 17.4517 | 72.4012
2020-10-26 05:00 | 15.1785 | 13.75 | 14.8289 | 0.246 | 5.3183 | 17.4484 | 71.1496
2020-10-26 05:15 | 15.1841 | 13.654 | 14.8326 | 0.247 | 5.3193 | 17.4517 | 72.4012
2020-10-26 05:30 | 15.1826 | 13.654 | 14.8339 | 0.245 | 5.3173 | 17.4451 | 69.9087
2020-10-26 05:45 | 15.1859 | 13.75 | 14.8339 | 0.247 | 5.3193 | 17.4517 | 72.4012
2020-10-26 06:00 | 15.1859 | 13.75 | 14.8371 | 0.245 | 5.3173 | 17.4451 | 69.9087
2020-10-26 06:15 | 15.1885 | 13.654 | 14.8362 | 0.248 | 5.3203 | 17.455 | 73.6634
2020-10-26 06:30 | 15.1915 | 13.654 | 14.8411 | 0.246 | 5.3183 | 17.4484 | 71.1496
2020-10-26 06:45 | 15.193 | 13.654 | 14.8448 | 0.245 | 5.3173 | 17.4451 | 69.9087
2020-10-26 07:00 | 15.1972 | 13.558 | 14.8471 | 0.246 | 5.3183 | 17.4484 | 71.1496
2020-10-26 07:15 | 15.1986 | 13.558 | 14.8475 | 0.247 | 5.3193 | 17.4517 | 72.4012
2020-10-26 07:30 | 15.1984 | 13.461 | 14.8501 | 0.245 | 5.3173 | 17.4451 | 69.9087
2020-10-26 07:45 | 15.2011 | 13.365 | 14.8524 | 0.245 | 5.3173 | 17.4451 | 69.9087
2020-10-26 08:00 | 15.204 | 13.365 | 14.8519 | 0.248 | 5.3203 | 17.455 | 73.6634
2020-10-26 08:15 | 15.2071 | 13.365 | 14.8562 | 0.247 | 5.3193 | 17.4517 | 72.4012
2020-10-26 08:30 | 15.2085 | 13.365 | 14.8549 | 0.249 | 5.3213 | 17.4582 | 74.9362
2020-10-26 08:45 | 15.2082 | 13.269 | 14.8578 | 0.246 | 5.3183 | 17.4484 | 71.1496
2020-10-26 09:00 | 15.2108 | 13.173 | 14.8562 | 0.249 | 5.3213 | 17.4582 | 74.9362
2020-10-26 09:15 | 15.2108 | 13.173 | 14.8601 | 0.247 | 5.3193 | 17.4517 | 72.4012
2020-10-26 09:30 | 15.2079 | 13.173 | 14.8556 | 0.248 | 5.3203 | 17.455 | 73.6634
2020-10-26 09:45 | 15.2052 | 13.269 | 14.8551 | 0.246 | 5.3183 | 17.4484 | 71.1496
2020-10-26 10:00 | 15.2026 | 13.365 | 14.8543 | 0.245 | 5.3173 | 17.4451 | 69.9087
2020-10-26 10:15 | 15.2031 | 13.558 | 14.8516 | 0.247 | 5.3193 | 17.4517 | 72.4012
2020-10-26 10:30 | 15.2008 | 13.75 | 14.8504 | 0.246 | 5.3183 | 17.4484 | 71.1496
2020-10-26 10:45 | 15.1997 | 13.846 | 14.852 | 0.244 | 5.3163 | 17.4418 | 68.6785
2020-10-26 11:00 | 15.1957 | 14.038 | 14.8501 | 0.243 | 5.3153 | 17.4386 | 67.459
2020-10-26 11:15 | 15.196 | 14.134 | 14.8482 | 0.245 | 5.3173 | 17.4451 | 69.9087
2020-10-26 11:30 | 15.1934 | 14.23 | 14.8466 | 0.244 | 5.3163 | 17.4418 | 68.6785
2020-10-26 11:45 | 15.1968 | 14.325 | 14.8493 | 0.244 | 5.3163 | 17.4418 | 68.6785
2020-10-26 12:00 | 15.1917 | 14.613 | 14.8469 | 0.242 | 5.3143 | 17.4353 | 66.2502
2020-10-26 12:15 | 15.184 | 14.996 | 14.8432 | 0.24 | 5.3123 | 17.4287 | 63.8646
2020-10-26 12:30 | 15.1876 | 15.664 | 14.8408 | 0.244 | 5.3163 | 17.4418 | 68.6785
2020-10-26 12:45 | 15.1836 | 16.237 | 14.8372 | 0.244 | 5.3163 | 17.4418 | 68.6785
2020-10-26 13:00 | 15.1815 | 16.523 | 14.8356 | 0.243 | 5.3153 | 17.4386 | 67.459
2020-10-26 13:15 | 15.1827 | 16.903 | 14.8365 | 0.243 | 5.3153 | 17.4386 | 67.459
2020-10-26 13:30 | 15.184 | 17.284 | 14.8326 | 0.247 | 5.3193 | 17.4517 | 72.4012
2020-10-26 13:45 | 15.1831 | 17.475 | 14.8334 | 0.246 | 5.3183 | 17.4484 | 71.1496
2020-10-26 14:00 | 15.1798 | 17.379 | 14.8316 | 0.245 | 5.3173 | 17.4451 | 69.9087
2020-10-26 14:15 | 15.1775 | 17.57 | 14.8278 | 0.246 | 5.3183 | 17.4484 | 71.1496
2020-10-26 14:30 | 15.1781 | 17.76 | 14.8287 | 0.246 | 5.3183 | 17.4484 | 71.1496
2020-10-26 14:45 | 15.1783 | 17.855 | 14.8268 | 0.247 | 5.3193 | 17.4517 | 72.4012
2020-10-26 15:00 | 15.1772 | 17.95 | 14.8258 | 0.247 | 5.3193 | 17.4517 | 72.4012
2020-10-26 15:15 | 15.1799 | 17.855 | 14.8278 | 0.248 | 5.3203 | 17.455 | 73.6634
2020-10-26 15:30 | 15.1814 | 17.855 | 14.8268 | 0.249 | 5.3213 | 17.4582 | 74.9362
2020-10-26 15:45 | 15.1811 | 17.76 | 14.8287 | 0.248 | 5.3203 | 17.455 | 73.6634
2020-10-26 16:00 | 15.182 | 17.57 | 14.8284 | 0.249 | 5.3213 | 17.4582 | 74.9362
2020-10-26 16:15 | 15.1801 | 17.475 | 14.8291 | 0.247 | 5.3193 | 17.4517 | 72.4012
2020-10-26 16:30 | 15.1795 | 17.284 | 14.8285 | 0.247 | 5.3193 | 17.4517 | 72.4012
2020-10-26 16:45 | 15.1801 | 16.999 | 14.8304 | 0.246 | 5.3183 | 17.4484 | 71.1496
2020-10-26 17:00 | 15.181 | 16.808 | 14.8287 | 0.248 | 5.3203 | 17.455 | 73.6634
2020-10-26 17:15 | 15.1799 | 16.523 | 14.8284 | 0.247 | 5.3193 | 17.4517 | 72.4012
2020-10-26 17:30 | 15.1805 | 16.237 | 14.8274 | 0.248 | 5.3203 | 17.455 | 73.6634
2020-10-26 17:45 | 15.1796 | 15.951 | 14.8281 | 0.247 | 5.3193 | 17.4517 | 72.4012
2020-10-26 18:00 | 15.1805 | 15.76 | 14.8272 | 0.248 | 5.3203 | 17.455 | 73.6634
2020-10-26 18:15 | 15.1814 | 15.569 | 14.8308 | 0.246 | 5.3183 | 17.4484 | 71.1496
2020-10-26 18:30 | 15.1792 | 15.378 | 14.8311 | 0.245 | 5.3173 | 17.4451 | 69.9087
2020-10-26 18:45 | 15.1846 | 15.187 | 14.8292 | 0.25 | 5.3223 | 17.4615 | 76.2198
2020-10-26 19:00 | 15.1857 | 15.091 | 14.8336 | 0.248 | 5.3203 | 17.455 | 73.6634
2020-10-26 19:15 | 15.1855 | 14.996 | 14.8339 | 0.247 | 5.3193 | 17.4517 | 72.4012
2020-10-26 19:30 | 15.1852 | 14.9 | 14.8342 | 0.247 | 5.3193 | 17.4517 | 72.4012
2020-10-26 19:45 | 15.1866 | 14.9 | 14.8349 | 0.247 | 5.3193 | 17.4517 | 72.4012
2020-10-26 20:00 | 15.1849 | 14.804 | 14.8352 | 0.246 | 5.3183 | 17.4484 | 71.1496
2020-10-26 20:15 | 15.186 | 14.709 | 14.8358 | 0.246 | 5.3183 | 17.4484 | 71.1496
2020-10-26 20:30 | 15.1846 | 14.709 | 14.8346 | 0.246 | 5.3183 | 17.4484 | 71.1496
2020-10-26 20:45 | 15.1827 | 14.613 | 14.8313 | 0.247 | 5.3193 | 17.4517 | 72.4012
2020-10-26 21:00 | 15.181 | 14.517 | 14.8337 | 0.244 | 5.3163 | 17.4418 | 68.6785
2020-10-26 21:15 | 15.1824 | 14.517 | 14.8347 | 0.244 | 5.3163 | 17.4418 | 68.6785
2020-10-26 21:30 | 15.1852 | 14.421 | 14.8339 | 0.247 | 5.3193 | 17.4517 | 72.4012
2020-10-26 21:45 | 15.1833 | 14.325 | 14.8349 | 0.245 | 5.3173 | 17.4451 | 69.9087
2020-10-26 22:00 | 15.183 | 14.23 | 14.8355 | 0.244 | 5.3163 | 17.4418 | 68.6785
2020-10-26 22:15 | 15.1796 | 14.134 | 14.8343 | 0.243 | 5.3153 | 17.4386 | 67.459
2020-10-26 22:30 | 15.1796 | 14.134 | 14.8317 | 0.245 | 5.3173 | 17.4451 | 69.9087
2020-10-26 22:45 | 15.1794 | 14.038 | 14.8305 | 0.245 | 5.3173 | 17.4451 | 69.9087
2020-10-26 23:00 | 15.1805 | 13.942 | 14.8282 | 0.248 | 5.3203 | 17.455 | 73.6634
2020-10-26 23:15 | 15.176 | 13.942 | 14.826 | 0.246 | 5.3183 | 17.4484 | 71.1496
2020-10-26 23:30 | 15.1728 | 13.846 | 14.8234 | 0.246 | 5.3183 | 17.4484 | 71.1496
2020-10-26 23:45 | 15.1709 | 13.75 | 14.8234 | 0.244 | 5.3163 | 17.4418 | 68.6785
2020-10-27 | 15.1709 | 13.75 | 14.8227 | 0.245 | 5.3173 | 17.4451 | 69.9087
2020-10-27 00:15 | 15.1721 | 13.654 | 14.8236 | 0.245 | 5.3173 | 17.4451 | 69.9087
2020-10-27 00:30 | 15.1707 | 13.654 | 14.8231 | 0.244 | 5.3163 | 17.4418 | 68.6785
2020-10-27 00:45 | 15.1692 | 13.654 | 14.8205 | 0.245 | 5.3173 | 17.4451 | 69.9087
2020-10-27 01:00 | 15.1688 | 13.558 | 14.8175 | 0.247 | 5.3193 | 17.4517 | 72.4012
2020-10-27 01:15 | 15.1644 | 13.558 | 14.8131 | 0.247 | 5.3193 | 17.4517 | 72.4012
2020-10-27 01:30 | 15.1625 | 13.461 | 14.8127 | 0.246 | 5.3183 | 17.4484 | 71.1496
2020-10-27 01:45 | 15.1637 | 13.365 | 14.8104 | 0.248 | 5.3203 | 17.455 | 73.6634
2020-10-27 02:00 | 15.1622 | 13.365 | 14.8128 | 0.246 | 5.3183 | 17.4484 | 71.1496
2020-10-27 02:15 | 15.162 | 13.269 | 14.811 | 0.247 | 5.3193 | 17.4517 | 72.4012
2020-10-27 02:30 | 15.1605 | 13.269 | 14.8146 | 0.243 | 5.3153 | 17.4386 | 67.459
2020-10-27 02:45 | 15.1586 | 13.173 | 14.8101 | 0.245 | 5.3173 | 17.4451 | 69.9087
2020-10-27 03:00 | 15.1572 | 13.173 | 14.8115 | 0.243 | 5.3153 | 17.4386 | 67.459
2020-10-27 03:15 | 15.1572 | 13.173 | 14.8075 | 0.246 | 5.3183 | 17.4484 | 71.1496
2020-10-27 03:30 | 15.1524 | 13.076 | 14.8049 | 0.244 | 5.3163 | 17.4418 | 68.6785
2020-10-27 03:45 | 15.1538 | 13.076 | 14.8044 | 0.246 | 5.3183 | 17.4484 | 71.1496
2020-10-27 04:00 | 15.1521 | 12.98 | 14.804 | 0.245 | 5.3173 | 17.4451 | 69.9087
2020-10-27 04:15 | 15.1535 | 12.98 | 14.8057 | 0.245 | 5.3173 | 17.4451 | 69.9087
2020-10-27 04:30 | 15.1533 | 12.883 | 14.8057 | 0.244 | 5.3163 | 17.4418 | 68.6785
2020-10-27 04:45 | 15.1533 | 12.883 | 14.8049 | 0.245 | 5.3173 | 17.4451 | 69.9087
2020-10-27 05:00 | 15.1502 | 12.883 | 14.8031 | 0.244 | 5.3163 | 17.4418 | 68.6785
2020-10-27 05:15 | 15.153 | 12.787 | 14.8063 | 0.244 | 5.3163 | 17.4418 | 68.6785
2020-10-27 05:30 | 15.1525 | 12.69 | 14.8063 | 0.243 | 5.3153 | 17.4386 | 67.459
2020-10-27 05:45 | 15.1541 | 12.69 | 14.8044 | 0.246 | 5.3183 | 17.4484 | 71.1496
2020-10-27 06:00 | 15.1522 | 12.594 | 14.804 | 0.245 | 5.3173 | 17.4451 | 69.9087
2020-10-27 06:15 | 15.1525 | 12.69 | 14.8055 | 0.244 | 5.3163 | 17.4418 | 68.6785
2020-10-27 06:30 | 15.1537 | 12.594 | 14.8072 | 0.244 | 5.3163 | 17.4418 | 68.6785
2020-10-27 06:45 | 15.1541 | 12.69 | 14.804 | 0.246 | 5.3183 | 17.4484 | 71.1496
2020-10-27 07:00 | 15.1511 | 12.69 | 14.8063 | 0.242 | 5.3143 | 17.4353 | 66.2502
2020-10-27 07:15 | 15.1525 | 12.69 | 14.8076 | 0.242 | 5.3143 | 17.4353 | 66.2502
2020-10-27 07:30 | 15.1525 | 12.69 | 14.8053 | 0.244 | 5.3163 | 17.4418 | 68.6785
2020-10-27 07:45 | 15.1537 | 12.594 | 14.8066 | 0.244 | 5.3163 | 17.4418 | 68.6785
2020-10-27 08:00 | 15.1541 | 12.69 | 14.8065 | 0.244 | 5.3163 | 17.4418 | 68.6785
2020-10-27 08:15 | 15.1553 | 12.594 | 14.8075 | 0.245 | 5.3173 | 17.4451 | 69.9087
2020-10-27 08:30 | 15.1522 | 12.594 | 14.8036 | 0.245 | 5.3173 | 17.4451 | 69.9087
2020-10-27 08:45 | 15.1508 | 12.594 | 14.8024 | 0.245 | 5.3173 | 17.4451 | 69.9087
2020-10-27 09:00 | 15.1496 | 12.69 | 14.8036 | 0.243 | 5.3153 | 17.4386 | 67.459
2020-10-27 09:15 | 15.1511 | 12.69 | 14.8027 | 0.245 | 5.3173 | 17.4451 | 69.9087
2020-10-27 09:30 | 15.1482 | 12.69 | 14.8037 | 0.242 | 5.3143 | 17.4353 | 66.2502
2020-10-27 09:45 | 15.1454 | 12.787 | 14.8002 | 0.243 | 5.3153 | 17.4386 | 67.459
2020-10-27 10:00 | 15.1469 | 12.787 | 14.8002 | 0.244 | 5.3163 | 17.4418 | 68.6785
2020-10-27 10:15 | 15.146 | 12.98 | 14.8005 | 0.243 | 5.3153 | 17.4386 | 67.459
2020-10-27 10:30 | 15.1448 | 13.076 | 14.8034 | 0.24 | 5.3123 | 17.4287 | 63.8646
2020-10-27 10:45 | 15.1437 | 13.173 | 14.7989 | 0.242 | 5.3143 | 17.4353 | 66.2502
2020-10-27 11:00 | 15.1411 | 13.269 | 14.7992 | 0.24 | 5.3123 | 17.4287 | 63.8646
2020-10-27 11:15 | 15.1383 | 13.365 | 14.7973 | 0.24 | 5.3123 | 17.4287 | 63.8646
2020-10-27 11:30 | 15.1372 | 13.461 | 14.7982 | 0.238 | 5.3103 | 17.4222 | 61.5217
2020-10-27 11:45 | 15.1334 | 13.654 | 14.7956 | 0.237 | 5.3093 | 17.4189 | 60.3664
2020-10-27 12:00 | 15.1343 | 13.942 | 14.7925 | 0.24 | 5.3123 | 17.4287 | 63.8646
2020-10-27 12:15 | 15.1322 | 14.23 | 14.7956 | 0.237 | 5.3093 | 17.4189 | 60.3664
2020-10-27 12:30 | 15.1283 | 14.421 | 14.7896 | 0.238 | 5.3103 | 17.4222 | 61.5217
2020-10-27 12:45 | 15.1293 | 15.187 | 14.7857 | 0.242 | 5.3143 | 17.4353 | 66.2502
2020-10-27 13:00 | 15.1241 | 15.855 | 14.7833 | 0.24 | 5.3123 | 17.4287 | 63.8646
2020-10-27 13:15 | 15.1208 | 16.237 | 14.7789 | 0.24 | 5.3123 | 17.4287 | 63.8646
2020-10-27 13:30 | 15.1199 | 16.427 | 14.7734 | 0.244 | 5.3163 | 17.4418 | 68.6785
2020-10-27 13:45 | 15.1167 | 16.808 | 14.7743 | 0.241 | 5.3133 | 17.432 | 65.052
2020-10-27 14:00 | 15.1195 | 17.189 | 14.7725 | 0.244 | 5.3163 | 17.4418 | 68.6785
2020-10-27 14:15 | 15.1186 | 17.379 | 14.7708 | 0.245 | 5.3173 | 17.4451 | 69.9087
2020-10-27 14:30 | 15.1174 | 17.475 | 14.7705 | 0.244 | 5.3163 | 17.4418 | 68.6785
2020-10-27 14:45 | 15.1158 | 17.475 | 14.7727 | 0.241 | 5.3133 | 17.432 | 65.052
2020-10-27 15:00 | 15.1189 | 17.475 | 14.7718 | 0.244 | 5.3163 | 17.4418 | 68.6785
2020-10-27 15:15 | 15.1174 | 17.475 | 14.7682 | 0.246 | 5.3183 | 17.4484 | 71.1496
2020-10-27 15:30 | 15.1195 | 17.189 | 14.7741 | 0.243 | 5.3153 | 17.4386 | 67.459
2020-10-27 15:45 | 15.1128 | 16.999 | 14.7699 | 0.241 | 5.3133 | 17.432 | 65.052
2020-10-27 16:00 | 15.117 | 16.903 | 14.7718 | 0.243 | 5.3153 | 17.4386 | 67.459
2020-10-27 16:15 | 15.1144 | 16.999 | 14.7698 | 0.242 | 5.3143 | 17.4353 | 66.2502
2020-10-27 16:30 | 15.1125 | 16.903 | 14.7679 | 0.242 | 5.3143 | 17.4353 | 66.2502
2020-10-27 16:45 | 15.1131 | 16.618 | 14.7686 | 0.242 | 5.3143 | 17.4353 | 66.2502
2020-10-27 17:00 | 15.11 | 16.141 | 14.7659 | 0.242 | 5.3143 | 17.4353 | 66.2502
2020-10-27 17:15 | 15.1129 | 15.664 | 14.7617 | 0.247 | 5.3193 | 17.4517 | 72.4012
2020-10-27 17:30 | 15.1121 | 15.378 | 14.7618 | 0.246 | 5.3183 | 17.4484 | 71.1496
2020-10-27 17:45 | 15.1099 | 15.187 | 14.7621 | 0.245 | 5.3173 | 17.4451 | 69.9087
2020-10-27 18:00 | 15.1096 | 15.091 | 14.7611 | 0.245 | 5.3173 | 17.4451 | 69.9087
2020-10-27 18:15 | 15.1093 | 14.996 | 14.7582 | 0.247 | 5.3193 | 17.4517 | 72.4012
2020-10-27 18:30 | 15.106 | 14.9 | 14.7544 | 0.247 | 5.3193 | 17.4517 | 72.4012
2020-10-27 18:45 | 15.1057 | 14.804 | 14.7561 | 0.246 | 5.3183 | 17.4484 | 71.1496
2020-10-27 19:00 | 15.1068 | 14.709 | 14.7547 | 0.248 | 5.3203 | 17.455 | 73.6634
2020-10-27 19:15 | 15.1063 | 14.517 | 14.7564 | 0.246 | 5.3183 | 17.4484 | 71.1496
2020-10-27 19:30 | 15.1015 | 14.421 | 14.7516 | 0.246 | 5.3183 | 17.4484 | 71.1496
2020-10-27 19:45 | 15.0997 | 14.325 | 14.7509 | 0.245 | 5.3173 | 17.4451 | 69.9087
2020-10-27 20:00 | 15.0978 | 14.23 | 14.7461 | 0.247 | 5.3193 | 17.4517 | 72.4012
2020-10-27 20:15 | 15.099 | 14.134 | 14.749 | 0.246 | 5.3183 | 17.4484 | 71.1496
2020-10-27 20:30 | 15.0976 | 14.134 | 14.7479 | 0.246 | 5.3183 | 17.4484 | 71.1496
2020-10-27 20:45 | 15.0987 | 14.038 | 14.7474 | 0.247 | 5.3193 | 17.4517 | 72.4012
2020-10-27 21:00 | 15.097 | 13.942 | 14.7458 | 0.247 | 5.3193 | 17.4517 | 72.4012
2020-10-27 21:15 | 15.0999 | 13.942 | 14.7469 | 0.248 | 5.3203 | 17.455 | 73.6634
2020-10-27 21:30 | 15.1026 | 13.846 | 14.7515 | 0.247 | 5.3193 | 17.4517 | 72.4012
2020-10-27 21:45 | 15.1041 | 13.846 | 14.7508 | 0.248 | 5.3203 | 17.455 | 73.6634
2020-10-27 22:00 | 15.1038 | 13.75 | 14.7528 | 0.247 | 5.3193 | 17.4517 | 72.4012
2020-10-27 22:15 | 15.1007 | 13.75 | 14.7534 | 0.244 | 5.3163 | 17.4418 | 68.6785
2020-10-27 22:30 | 15.1005 | 13.654 | 14.7495 | 0.247 | 5.3193 | 17.4517 | 72.4012
2020-10-27 22:45 | 15.099 | 13.654 | 14.7505 | 0.245 | 5.3173 | 17.4451 | 69.9087
2020-10-27 23:00 | 15.0973 | 13.558 | 14.75 | 0.244 | 5.3163 | 17.4418 | 68.6785
2020-10-27 23:15 | 15.0984 | 13.461 | 14.7492 | 0.246 | 5.3183 | 17.4484 | 71.1496
2020-10-27 23:30 | 15.0968 | 13.461 | 14.7474 | 0.246 | 5.3183 | 17.4484 | 71.1496
2020-10-27 23:45 | 15.0965 | 13.365 | 14.7485 | 0.245 | 5.3173 | 17.4451 | 69.9087
2020-10-28 | 15.0951 | 13.365 | 14.748 | 0.244 | 5.3163 | 17.4418 | 68.6785
2020-10-28 00:15 | 15.0934 | 13.269 | 14.7476 | 0.243 | 5.3153 | 17.4386 | 67.459
2020-10-28 00:30 | 15.0918 | 13.269 | 14.7435 | 0.245 | 5.3173 | 17.4451 | 69.9087
2020-10-28 00:45 | 15.0903 | 13.269 | 14.7435 | 0.244 | 5.3163 | 17.4418 | 68.6785
2020-10-28 01:00 | 15.0915 | 13.173 | 14.7413 | 0.246 | 5.3183 | 17.4484 | 71.1496
2020-10-28 01:15 | 15.09 | 13.173 | 14.7432 | 0.244 | 5.3163 | 17.4418 | 68.6785
2020-10-28 01:30 | 15.09 | 13.173 | 14.7392 | 0.247 | 5.3193 | 17.4517 | 72.4012
2020-10-28 01:45 | 15.09 | 13.173 | 14.7432 | 0.244 | 5.3163 | 17.4418 | 68.6785
2020-10-28 02:00 | 15.0926 | 13.076 | 14.7432 | 0.246 | 5.3183 | 17.4484 | 71.1496
2020-10-28 02:15 | 15.0915 | 13.173 | 14.7445 | 0.244 | 5.3163 | 17.4418 | 68.6785
2020-10-28 02:30 | 15.09 | 13.173 | 14.7424 | 0.244 | 5.3163 | 17.4418 | 68.6785
2020-10-28 02:45 | 15.0941 | 13.076 | 14.7434 | 0.247 | 5.3193 | 17.4517 | 72.4012
2020-10-28 03:00 | 15.0926 | 13.076 | 14.7461 | 0.244 | 5.3163 | 17.4418 | 68.6785
2020-10-28 03:15 | 15.0926 | 13.076 | 14.7453 | 0.244 | 5.3163 | 17.4418 | 68.6785
2020-10-28 03:30 | 15.0941 | 13.076 | 14.7467 | 0.244 | 5.3163 | 17.4418 | 68.6785
2020-10-28 03:45 | 15.0941 | 13.076 | 14.7458 | 0.245 | 5.3173 | 17.4451 | 69.9087
2020-10-28 04:00 | 15.0954 | 12.98 | 14.749 | 0.244 | 5.3163 | 17.4418 | 68.6785
2020-10-28 04:15 | 15.0938 | 12.98 | 14.7482 | 0.243 | 5.3153 | 17.4386 | 67.459
2020-10-28 04:30 | 15.0983 | 12.98 | 14.7496 | 0.245 | 5.3173 | 17.4451 | 69.9087
2020-10-28 04:45 | 15.0983 | 12.98 | 14.7514 | 0.244 | 5.3163 | 17.4418 | 68.6785
2020-10-28 05:00 | 15.101 | 12.883 | 14.7528 | 0.245 | 5.3173 | 17.4451 | 69.9087
2020-10-28 05:15 | 15.101 | 12.883 | 14.7541 | 0.244 | 5.3163 | 17.4418 | 68.6785
2020-10-28 05:30 | 15.1039 | 12.883 | 14.7588 | 0.243 | 5.3153 | 17.4386 | 67.459
2020-10-28 05:45 | 15.1039 | 12.883 | 14.7569 | 0.244 | 5.3163 | 17.4418 | 68.6785
2020-10-28 06:00 | 15.1054 | 12.883 | 14.7588 | 0.244 | 5.3163 | 17.4418 | 68.6785
2020-10-28 06:15 | 15.1051 | 12.787 | 14.7601 | 0.243 | 5.3153 | 17.4386 | 67.459
2020-10-28 06:30 | 15.1067 | 12.787 | 14.7619 | 0.242 | 5.3143 | 17.4353 | 66.2502
2020-10-28 06:45 | 15.1063 | 12.69 | 14.7619 | 0.242 | 5.3143 | 17.4353 | 66.2502
2020-10-28 07:00 | 15.1079 | 12.69 | 14.7632 | 0.242 | 5.3143 | 17.4353 | 66.2502
2020-10-28 07:15 | 15.1124 | 12.69 | 14.7651 | 0.244 | 5.3163 | 17.4418 | 68.6785
2020-10-28 07:30 | 15.1108 | 12.69 | 14.7641 | 0.244 | 5.3163 | 17.4418 | 68.6785
2020-10-28 07:45 | 15.1126 | 12.787 | 14.7659 | 0.244 | 5.3163 | 17.4418 | 68.6785
2020-10-28 08:00 | 15.1153 | 12.69 | 14.7698 | 0.243 | 5.3153 | 17.4386 | 67.459
2020-10-28 08:15 | 15.1183 | 12.69 | 14.7718 | 0.244 | 5.3163 | 17.4418 | 68.6785
2020-10-28 08:30 | 15.1183 | 12.69 | 14.7738 | 0.242 | 5.3143 | 17.4353 | 66.2502
2020-10-28 08:45 | 15.1183 | 12.69 | 14.7727 | 0.243 | 5.3153 | 17.4386 | 67.459
2020-10-28 09:00 | 15.1195 | 12.594 | 14.7756 | 0.242 | 5.3143 | 17.4353 | 66.2502
2020-10-28 09:15 | 15.1153 | 12.69 | 14.7725 | 0.241 | 5.3133 | 17.432 | 65.052
2020-10-28 09:30 | 15.1155 | 12.787 | 14.7708 | 0.242 | 5.3143 | 17.4353 | 66.2502
2020-10-28 09:45 | 15.1158 | 12.883 | 14.7712 | 0.242 | 5.3143 | 17.4353 | 66.2502
2020-10-28 10:00 | 15.1158 | 12.883 | 14.7748 | 0.24 | 5.3123 | 17.4287 | 63.8646
2020-10-28 10:15 | 15.1132 | 12.98 | 14.7708 | 0.241 | 5.3133 | 17.432 | 65.052
2020-10-28 10:30 | 15.1106 | 13.076 | 14.7696 | 0.24 | 5.3123 | 17.4287 | 63.8646
2020-10-28 10:45 | 15.1106 | 13.076 | 14.7711 | 0.239 | 5.3113 | 17.4254 | 62.6878
2020-10-28 11:00 | 15.1095 | 13.173 | 14.7717 | 0.237 | 5.3093 | 17.4189 | 60.3664
2020-10-28 11:15 | 15.1142 | 13.269 | 14.7733 | 0.24 | 5.3123 | 17.4287 | 63.8646
2020-10-28 11:30 | 15.1118 | 13.461 | 14.7714 | 0.239 | 5.3113 | 17.4254 | 62.6878
2020-10-28 11:45 | 15.1095 | 13.654 | 14.7717 | 0.237 | 5.3093 | 17.4189 | 60.3664
2020-10-28 12:00 | 15.1063 | 14.038 | 14.7693 | 0.237 | 5.3093 | 17.4189 | 60.3664
2020-10-28 12:15 | 15.1045 | 14.421 | 14.7699 | 0.235 | 5.3073 | 17.4123 | 58.0877
2020-10-28 12:30 | 15.1051 | 15.091 | 14.7666 | 0.238 | 5.3103 | 17.4222 | 61.5217
2020-10-28 12:45 | 15.1041 | 15.664 | 14.7643 | 0.239 | 5.3113 | 17.4254 | 62.6878
2020-10-28 13:00 | 15.1015 | 16.237 | 14.7618 | 0.239 | 5.3113 | 17.4254 | 62.6878
2020-10-28 13:15 | 15.1009 | 16.523 | 14.7601 | 0.24 | 5.3123 | 17.4287 | 63.8646
2020-10-28 13:30 | 15.1032 | 16.808 | 14.7609 | 0.241 | 5.3133 | 17.432 | 65.052
2020-10-28 13:45 | 15.1009 | 16.999 | 14.758 | 0.241 | 5.3133 | 17.432 | 65.052
2020-10-28 14:00 | 15.0997 | 17.094 | 14.7569 | 0.241 | 5.3133 | 17.432 | 65.052
2020-10-28 14:15 | 15.0955 | 17.189 | 14.7567 | 0.238 | 5.3103 | 17.4222 | 61.5217
2020-10-28 14:30 | 15.097 | 17.189 | 14.7545 | 0.241 | 5.3133 | 17.432 | 65.052
2020-10-28 14:45 | 15.0977 | 17.379 | 14.7535 | 0.242 | 5.3143 | 17.4353 | 66.2502
2020-10-28 15:00 | 15.0986 | 17.665 | 14.7567 | 0.24 | 5.3123 | 17.4287 | 63.8646
2020-10-28 15:15 | 15.1034 | 17.76 | 14.7583 | 0.243 | 5.3153 | 17.4386 | 67.459
2020-10-28 15:30 | 15.1034 | 17.76 | 14.7567 | 0.244 | 5.3163 | 17.4418 | 68.6785
2020-10-28 15:45 | 15.1057 | 17.57 | 14.7582 | 0.244 | 5.3163 | 17.4418 | 68.6785
2020-10-28 16:00 | 15.1051 | 17.379 | 14.7579 | 0.244 | 5.3163 | 17.4418 | 68.6785
2020-10-28 16:15 | 15.1023 | 16.999 | 14.7564 | 0.243 | 5.3153 | 17.4386 | 67.459
2020-10-28 16:30 | 15.1009 | 16.523 | 14.7603 | 0.239 | 5.3113 | 17.4254 | 62.6878
2020-10-28 16:45 | 15.1015 | 16.237 | 14.7614 | 0.239 | 5.3113 | 17.4254 | 62.6878
2020-10-28 17:00 | 15.1019 | 15.951 | 14.7614 | 0.239 | 5.3113 | 17.4254 | 62.6878
2020-10-28 17:15 | 15.0996 | 15.664 | 14.758 | 0.24 | 5.3123 | 17.4287 | 63.8646
2020-10-28 17:30 | 15.1005 | 15.473 | 14.7564 | 0.242 | 5.3143 | 17.4353 | 66.2502
2020-10-28 17:45 | 15.098 | 15.187 | 14.7563 | 0.24 | 5.3123 | 17.4287 | 63.8646
2020-10-28 18:00 | 15.1007 | 15.091 | 14.7545 | 0.243 | 5.3153 | 17.4386 | 67.459
2020-10-28 18:15 | 15.1019 | 14.996 | 14.755 | 0.244 | 5.3163 | 17.4418 | 68.6785
2020-10-28 18:30 | 15.0986 | 14.9 | 14.7538 | 0.242 | 5.3143 | 17.4353 | 66.2502
2020-10-28 18:45 | 15.1031 | 14.9 | 14.7553 | 0.245 | 5.3173 | 17.4451 | 69.9087
2020-10-28 19:00 | 15.1028 | 14.804 | 14.7531 | 0.246 | 5.3183 | 17.4484 | 71.1496
2020-10-28 19:15 | 15.1025 | 14.709 | 14.7527 | 0.246 | 5.3183 | 17.4484 | 71.1496
2020-10-28 19:30 | 15.1036 | 14.613 | 14.7544 | 0.246 | 5.3183 | 17.4484 | 71.1496
2020-10-28 19:45 | 15.1018 | 14.517 | 14.7529 | 0.245 | 5.3173 | 17.4451 | 69.9087
2020-10-28 20:00 | 15.1093 | 14.517 | 14.755 | 0.249 | 5.3213 | 17.4582 | 74.9362
2020-10-28 20:15 | 15.1074 | 14.421 | 14.7553 | 0.248 | 5.3203 | 17.455 | 73.6634
2020-10-28 20:30 | 15.1045 | 14.421 | 14.7541 | 0.246 | 5.3183 | 17.4484 | 71.1496
2020-10-28 20:45 | 15.1102 | 14.325 | 14.7563 | 0.249 | 5.3213 | 17.4582 | 74.9362
2020-10-28 21:00 | 15.1113 | 14.23 | 14.7609 | 0.246 | 5.3183 | 17.4484 | 71.1496
2020-10-28 21:15 | 15.1128 | 14.23 | 14.7615 | 0.247 | 5.3193 | 17.4517 | 72.4012
2020-10-28 21:30 | 15.1142 | 14.23 | 14.764 | 0.246 | 5.3183 | 17.4484 | 71.1496
2020-10-28 21:45 | 15.1139 | 14.134 | 14.7632 | 0.247 | 5.3193 | 17.4517 | 72.4012
2020-10-28 22:00 | 15.1125 | 14.134 | 14.7656 | 0.244 | 5.3163 | 17.4418 | 68.6785
2020-10-28 22:15 | 15.1151 | 14.038 | 14.7663 | 0.245 | 5.3173 | 17.4451 | 69.9087
2020-10-28 22:30 | 15.1167 | 14.038 | 14.7659 | 0.247 | 5.3193 | 17.4517 | 72.4012
2020-10-28 22:45 | 15.1164 | 13.942 | 14.7654 | 0.247 | 5.3193 | 17.4517 | 72.4012
2020-10-28 23:00 | 15.1119 | 13.942 | 14.7664 | 0.243 | 5.3153 | 17.4386 | 67.459
2020-10-28 23:15 | 15.1119 | 13.942 | 14.7621 | 0.246 | 5.3183 | 17.4484 | 71.1496
2020-10-28 23:30 | 15.1145 | 13.846 | 14.7621 | 0.248 | 5.3203 | 17.455 | 73.6634
2020-10-28 23:45 | 15.11 | 13.846 | 14.7595 | 0.246 | 5.3183 | 17.4484 | 71.1496
2020-10-29 | 15.1112 | 13.75 | 14.7621 | 0.245 | 5.3173 | 17.4451 | 69.9087
2020-10-29 00:15 | 15.1083 | 13.75 | 14.7617 | 0.244 | 5.3163 | 17.4418 | 68.6785
2020-10-29 00:30 | 15.1083 | 13.75 | 14.7605 | 0.245 | 5.3173 | 17.4451 | 69.9087
2020-10-29 00:45 | 15.1064 | 13.654 | 14.7574 | 0.245 | 5.3173 | 17.4451 | 69.9087
2020-10-29 01:00 | 15.1061 | 13.558 | 14.7566 | 0.246 | 5.3183 | 17.4484 | 71.1496
2020-10-29 01:15 | 15.1047 | 13.558 | 14.7558 | 0.245 | 5.3173 | 17.4451 | 69.9087
2020-10-29 01:30 | 15.1047 | 13.558 | 14.7569 | 0.245 | 5.3173 | 17.4451 | 69.9087
2020-10-29 01:45 | 15.1061 | 13.558 | 14.7564 | 0.246 | 5.3183 | 17.4484 | 71.1496
2020-10-29 02:00 | 15.1047 | 13.558 | 14.7545 | 0.246 | 5.3183 | 17.4484 | 71.1496
2020-10-29 02:15 | 15.1029 | 13.461 | 14.7545 | 0.245 | 5.3173 | 17.4451 | 69.9087
2020-10-29 02:30 | 15.1029 | 13.461 | 14.7541 | 0.245 | 5.3173 | 17.4451 | 69.9087
2020-10-29 02:45 | 15.1013 | 13.461 | 14.7556 | 0.243 | 5.3153 | 17.4386 | 67.459
2020-10-29 03:00 | 15.0999 | 13.461 | 14.7534 | 0.244 | 5.3163 | 17.4418 | 68.6785
2020-10-29 03:15 | 15.1013 | 13.461 | 14.7534 | 0.245 | 5.3173 | 17.4451 | 69.9087
2020-10-29 03:30 | 15.1029 | 13.461 | 14.7534 | 0.246 | 5.3183 | 17.4484 | 71.1496
2020-10-29 03:45 | 15.1013 | 13.461 | 14.7547 | 0.244 | 5.3163 | 17.4418 | 68.6785
2020-10-29 04:00 | 15.0996 | 13.365 | 14.7543 | 0.243 | 5.3153 | 17.4386 | 67.459
2020-10-29 04:15 | 15.101 | 13.365 | 14.7557 | 0.243 | 5.3153 | 17.4386 | 67.459
2020-10-29 04:30 | 15.1025 | 13.365 | 14.7561 | 0.244 | 5.3163 | 17.4418 | 68.6785
2020-10-29 04:45 | 15.1041 | 13.365 | 14.7576 | 0.244 | 5.3163 | 17.4418 | 68.6785
2020-10-29 05:00 | 15.1025 | 13.365 | 14.7589 | 0.242 | 5.3143 | 17.4353 | 66.2502
2020-10-29 05:15 | 15.1055 | 13.365 | 14.7589 | 0.244 | 5.3163 | 17.4418 | 68.6785
2020-10-29 05:30 | 15.1067 | 13.269 | 14.7585 | 0.245 | 5.3173 | 17.4451 | 69.9087
2020-10-29 05:45 | 15.1067 | 13.269 | 14.7599 | 0.244 | 5.3163 | 17.4418 | 68.6785
2020-10-29 06:00 | 15.1067 | 13.269 | 14.758 | 0.245 | 5.3173 | 17.4451 | 69.9087
2020-10-29 06:15 | 15.1064 | 13.173 | 14.7595 | 0.244 | 5.3163 | 17.4418 | 68.6785
2020-10-29 06:30 | 15.105 | 13.173 | 14.7612 | 0.242 | 5.3143 | 17.4353 | 66.2502
2020-10-29 06:45 | 15.1064 | 13.173 | 14.7573 | 0.245 | 5.3173 | 17.4451 | 69.9087
2020-10-29 07:00 | 15.1095 | 13.173 | 14.759 | 0.246 | 5.3183 | 17.4484 | 71.1496
2020-10-29 07:15 | 15.1095 | 13.173 | 14.7627 | 0.244 | 5.3163 | 17.4418 | 68.6785
2020-10-29 07:30 | 15.1106 | 13.076 | 14.7631 | 0.244 | 5.3163 | 17.4418 | 68.6785
2020-10-29 07:45 | 15.1106 | 13.076 | 14.7625 | 0.245 | 5.3173 | 17.4451 | 69.9087
2020-10-29 08:00 | 15.1106 | 13.076 | 14.7614 | 0.246 | 5.3183 | 17.4484 | 71.1496
2020-10-29 08:15 | 15.1106 | 13.076 | 14.7647 | 0.243 | 5.3153 | 17.4386 | 67.459
2020-10-29 08:30 | 15.1106 | 13.076 | 14.7608 | 0.246 | 5.3183 | 17.4484 | 71.1496
2020-10-29 08:45 | 15.1106 | 13.076 | 14.7624 | 0.245 | 5.3173 | 17.4451 | 69.9087
2020-10-29 09:00 | 15.109 | 13.076 | 14.7646 | 0.242 | 5.3143 | 17.4353 | 66.2502
2020-10-29 09:15 | 15.109 | 13.076 | 14.7657 | 0.241 | 5.3133 | 17.432 | 65.052
2020-10-29 09:30 | 15.1064 | 13.173 | 14.7611 | 0.243 | 5.3153 | 17.4386 | 67.459
2020-10-29 09:45 | 15.1034 | 13.173 | 14.7606 | 0.241 | 5.3133 | 17.432 | 65.052
2020-10-29 10:00 | 15.105 | 13.173 | 14.7625 | 0.241 | 5.3133 | 17.432 | 65.052
2020-10-29 10:15 | 15.1052 | 13.269 | 14.7592 | 0.243 | 5.3153 | 17.4386 | 67.459
2020-10-29 10:30 | 15.1038 | 13.269 | 14.7609 | 0.241 | 5.3133 | 17.432 | 65.052
2020-10-29 10:45 | 15.101 | 13.365 | 14.7605 | 0.239 | 5.3113 | 17.4254 | 62.6878
2020-10-29 11:00 | 15.1013 | 13.461 | 14.7596 | 0.24 | 5.3123 | 17.4287 | 63.8646
2020-10-29 11:15 | 15.1032 | 13.558 | 14.7606 | 0.241 | 5.3133 | 17.432 | 65.052
2020-10-29 11:30 | 15.1035 | 13.654 | 14.7612 | 0.241 | 5.3133 | 17.432 | 65.052
2020-10-29 11:45 | 15.0993 | 13.75 | 14.7611 | 0.238 | 5.3103 | 17.4222 | 61.5217
2020-10-29 12:00 | 15.1015 | 13.942 | 14.7588 | 0.241 | 5.3133 | 17.432 | 65.052
2020-10-29 12:15 | 15.097 | 14.421 | 14.7577 | 0.239 | 5.3113 | 17.4254 | 62.6878
2020-10-29 12:30 | 15.096 | 14.996 | 14.7551 | 0.24 | 5.3123 | 17.4287 | 63.8646
2020-10-29 12:45 | 15.0963 | 15.569 | 14.7551 | 0.24 | 5.3123 | 17.4287 | 63.8646
2020-10-29 13:00 | 15.0934 | 16.046 | 14.7511 | 0.241 | 5.3133 | 17.432 | 65.052
2020-10-29 13:15 | 15.0931 | 16.427 | 14.7482 | 0.242 | 5.3143 | 17.4353 | 66.2502
2020-10-29 13:30 | 15.0877 | 16.618 | 14.7467 | 0.24 | 5.3123 | 17.4287 | 63.8646
2020-10-29 13:45 | 15.0862 | 16.618 | 14.7441 | 0.241 | 5.3133 | 17.432 | 65.052
2020-10-29 14:00 | 15.0883 | 16.808 | 14.7427 | 0.243 | 5.3153 | 17.4386 | 67.459
2020-10-29 14:15 | 15.0862 | 17.094 | 14.7438 | 0.241 | 5.3133 | 17.432 | 65.052
2020-10-29 14:30 | 15.0902 | 17.379 | 14.7441 | 0.243 | 5.3153 | 17.4386 | 67.459
2020-10-29 14:45 | 15.0864 | 17.57 | 14.7419 | 0.242 | 5.3143 | 17.4353 | 66.2502
2020-10-29 15:00 | 15.0848 | 17.57 | 14.7437 | 0.24 | 5.3123 | 17.4287 | 63.8646
2020-10-29 15:15 | 15.0854 | 17.284 | 14.7456 | 0.239 | 5.3113 | 17.4254 | 62.6878
2020-10-29 15:30 | 15.0857 | 16.903 | 14.7457 | 0.239 | 5.3113 | 17.4254 | 62.6878
2020-10-29 15:45 | 15.0832 | 16.618 | 14.7451 | 0.238 | 5.3103 | 17.4222 | 61.5217
2020-10-29 16:00 | 15.0877 | 16.618 | 14.7477 | 0.239 | 5.3113 | 17.4254 | 62.6878
2020-10-29 16:15 | 15.0883 | 16.808 | 14.7438 | 0.242 | 5.3143 | 17.4353 | 66.2502
2020-10-29 16:30 | 15.0887 | 16.903 | 14.7416 | 0.244 | 5.3163 | 17.4418 | 68.6785
2020-10-29 16:45 | 15.0899 | 16.808 | 14.7434 | 0.244 | 5.3163 | 17.4418 | 68.6785
2020-10-29 17:00 | 15.0848 | 16.618 | 14.7395 | 0.243 | 5.3153 | 17.4386 | 67.459
2020-10-29 17:15 | 15.0871 | 16.427 | 14.7408 | 0.244 | 5.3163 | 17.4418 | 68.6785
2020-10-29 17:30 | 15.0897 | 16.332 | 14.739 | 0.247 | 5.3193 | 17.4517 | 72.4012
2020-10-29 17:45 | 15.0886 | 15.951 | 14.7415 | 0.244 | 5.3163 | 17.4418 | 68.6785
2020-10-29 18:00 | 15.0894 | 15.76 | 14.739 | 0.246 | 5.3183 | 17.4484 | 71.1496
2020-10-29 18:15 | 15.0918 | 15.569 | 14.7405 | 0.247 | 5.3193 | 17.4517 | 72.4012
2020-10-29 18:30 | 15.0915 | 15.473 | 14.744 | 0.244 | 5.3163 | 17.4418 | 68.6785
2020-10-29 18:45 | 15.0926 | 15.378 | 14.7444 | 0.245 | 5.3173 | 17.4451 | 69.9087
2020-10-29 19:00 | 15.0968 | 15.282 | 14.7483 | 0.245 | 5.3173 | 17.4451 | 69.9087
2020-10-29 19:15 | 15.0949 | 15.187 | 14.7469 | 0.245 | 5.3173 | 17.4451 | 69.9087
2020-10-29 19:30 | 15.0963 | 15.091 | 14.746 | 0.246 | 5.3183 | 17.4484 | 71.1496
2020-10-29 19:45 | 15.0947 | 15.091 | 14.7467 | 0.245 | 5.3173 | 17.4451 | 69.9087
2020-10-29 20:00 | 15.0929 | 14.996 | 14.7463 | 0.244 | 5.3163 | 17.4418 | 68.6785
2020-10-29 20:15 | 15.0974 | 14.996 | 14.746 | 0.247 | 5.3193 | 17.4517 | 72.4012
2020-10-29 20:30 | 15.0955 | 14.9 | 14.7434 | 0.248 | 5.3203 | 17.455 | 73.6634
2020-10-29 20:45 | 15.0941 | 14.9 | 14.7444 | 0.246 | 5.3183 | 17.4484 | 71.1496
2020-10-29 21:00 | 15.0923 | 14.804 | 14.7432 | 0.245 | 5.3173 | 17.4451 | 69.9087
2020-10-29 21:15 | 15.0905 | 14.709 | 14.7418 | 0.245 | 5.3173 | 17.4451 | 69.9087
2020-10-29 21:30 | 15.092 | 14.709 | 14.7435 | 0.245 | 5.3173 | 17.4451 | 69.9087
2020-10-29 21:45 | 15.0961 | 14.613 | 14.7456 | 0.246 | 5.3183 | 17.4484 | 71.1496
2020-10-29 22:00 | 15.0977 | 14.613 | 14.7502 | 0.244 | 5.3163 | 17.4418 | 68.6785
2020-10-29 22:15 | 15.1018 | 14.517 | 14.7532 | 0.245 | 5.3173 | 17.4451 | 69.9087
2020-10-29 22:30 | 15.1045 | 14.421 | 14.7574 | 0.244 | 5.3163 | 17.4418 | 68.6785
2020-10-29 22:45 | 15.106 | 14.421 | 14.756 | 0.246 | 5.3183 | 17.4484 | 71.1496
2020-10-29 23:00 | 15.1042 | 14.325 | 14.7574 | 0.244 | 5.3163 | 17.4418 | 68.6785
2020-10-29 23:15 | 15.1054 | 14.23 | 14.757 | 0.245 | 5.3173 | 17.4451 | 69.9087
2020-10-29 23:30 | 15.1023 | 14.23 | 14.7512 | 0.247 | 5.3193 | 17.4517 | 72.4012
2020-10-29 23:45 | 15.1068 | 14.23 | 14.7595 | 0.244 | 5.3163 | 17.4418 | 68.6785
2020-10-30 | 15.1066 | 14.134 | 14.759 | 0.244 | 5.3163 | 17.4418 | 68.6785
2020-10-30 00:15 | 15.1063 | 14.038 | 14.7601 | 0.243 | 5.3153 | 17.4386 | 67.459
2020-10-30 00:30 | 15.1092 | 14.038 | 14.7611 | 0.245 | 5.3173 | 17.4451 | 69.9087
2020-10-30 00:45 | 15.1103 | 13.942 | 14.7592 | 0.247 | 5.3193 | 17.4517 | 72.4012
2020-10-30 01:00 | 15.1103 | 13.942 | 14.7628 | 0.244 | 5.3163 | 17.4418 | 68.6785
2020-10-30 01:15 | 15.106 | 13.942 | 14.7638 | 0.241 | 5.3133 | 17.432 | 65.052
2020-10-30 01:30 | 15.1086 | 13.846 | 14.7634 | 0.243 | 5.3153 | 17.4386 | 67.459
2020-10-30 01:45 | 15.1071 | 13.846 | 14.7622 | 0.242 | 5.3143 | 17.4353 | 66.2502
2020-10-30 02:00 | 15.1041 | 13.846 | 14.7606 | 0.241 | 5.3133 | 17.432 | 65.052
2020-10-30 02:15 | 15.1038 | 13.75 | 14.7593 | 0.242 | 5.3143 | 17.4353 | 66.2502
2020-10-30 02:30 | 15.0993 | 13.75 | 14.7563 | 0.241 | 5.3133 | 17.432 | 65.052
2020-10-30 02:45 | 15.099 | 13.654 | 14.7573 | 0.24 | 5.3123 | 17.4287 | 63.8646
2020-10-30 03:00 | 15.099 | 13.654 | 14.7532 | 0.243 | 5.3153 | 17.4386 | 67.459
2020-10-30 03:15 | 15.0973 | 13.558 | 14.7492 | 0.245 | 5.3173 | 17.4451 | 69.9087
2020-10-30 03:30 | 15.0987 | 13.558 | 14.7506 | 0.245 | 5.3173 | 17.4451 | 69.9087
2020-10-30 03:45 | 15.0973 | 13.558 | 14.7524 | 0.242 | 5.3143 | 17.4353 | 66.2502
2020-10-30 04:00 | 15.0954 | 13.461 | 14.7515 | 0.242 | 5.3143 | 17.4353 | 66.2502
2020-10-30 04:15 | 15.1013 | 13.461 | 14.7534 | 0.245 | 5.3173 | 17.4451 | 69.9087
2020-10-30 04:30 | 15.1073 | 13.461 | 14.7609 | 0.244 | 5.3163 | 17.4418 | 68.6785
2020-10-30 04:45 | 15.1134 | 13.461 | 14.765 | 0.245 | 5.3173 | 17.4451 | 69.9087
2020-10-30 05:00 | 15.1193 | 13.461 | 14.7704 | 0.245 | 5.3173 | 17.4451 | 69.9087
2020-10-30 05:15 | 15.1193 | 13.461 | 14.7708 | 0.245 | 5.3173 | 17.4451 | 69.9087
2020-10-30 05:30 | 15.1163 | 13.461 | 14.7727 | 0.242 | 5.3143 | 17.4353 | 66.2502
2020-10-30 05:45 | 15.119 | 13.365 | 14.7748 | 0.242 | 5.3143 | 17.4353 | 66.2502
2020-10-30 06:00 | 15.1219 | 13.365 | 14.7789 | 0.241 | 5.3133 | 17.432 | 65.052
2020-10-30 06:15 | 15.1205 | 13.365 | 14.7779 | 0.241 | 5.3133 | 17.432 | 65.052
2020-10-30 06:30 | 15.1174 | 13.365 | 14.7762 | 0.24 | 5.3123 | 17.4287 | 63.8646
2020-10-30 06:45 | 15.1205 | 13.365 | 14.7762 | 0.242 | 5.3143 | 17.4353 | 66.2502
2020-10-30 07:00 | 15.1219 | 13.365 | 14.7772 | 0.242 | 5.3143 | 17.4353 | 66.2502
2020-10-30 07:15 | 15.125 | 13.365 | 14.7834 | 0.24 | 5.3123 | 17.4287 | 63.8646
2020-10-30 07:30 | 15.1276 | 13.269 | 14.7834 | 0.242 | 5.3143 | 17.4353 | 66.2502
2020-10-30 07:45 | 15.1351 | 13.269 | 14.7896 | 0.243 | 5.3153 | 17.4386 | 67.459
2020-10-30 08:00 | 15.1321 | 13.269 | 14.7869 | 0.243 | 5.3153 | 17.4386 | 67.459
2020-10-30 08:15 | 15.1363 | 13.173 | 14.7912 | 0.243 | 5.3153 | 17.4386 | 67.459
2020-10-30 08:30 | 15.1347 | 13.173 | 14.7892 | 0.243 | 5.3153 | 17.4386 | 67.459
2020-10-30 08:45 | 15.1318 | 13.173 | 14.7889 | 0.241 | 5.3133 | 17.432 | 65.052
2020-10-30 09:00 | 15.1332 | 13.173 | 14.7901 | 0.241 | 5.3133 | 17.432 | 65.052
2020-10-30 09:15 | 15.1332 | 13.173 | 14.7925 | 0.24 | 5.3123 | 17.4287 | 63.8646
2020-10-30 09:30 | 15.1303 | 13.173 | 14.7862 | 0.242 | 5.3143 | 17.4353 | 66.2502
2020-10-30 09:45 | 15.1306 | 13.269 | 14.7891 | 0.24 | 5.3123 | 17.4287 | 63.8646
2020-10-30 10:00 | 15.1306 | 13.269 | 14.7856 | 0.243 | 5.3153 | 17.4386 | 67.459
2020-10-30 10:15 | 15.1321 | 13.269 | 14.7878 | 0.242 | 5.3143 | 17.4353 | 66.2502
2020-10-30 10:30 | 15.1295 | 13.365 | 14.7896 | 0.239 | 5.3113 | 17.4254 | 62.6878
2020-10-30 10:45 | 15.1286 | 13.558 | 14.7867 | 0.24 | 5.3123 | 17.4287 | 63.8646
2020-10-30 11:00 | 15.1292 | 13.75 | 14.7915 | 0.237 | 5.3093 | 17.4189 | 60.3664
2020-10-30 11:15 | 15.1319 | 14.134 | 14.7901 | 0.24 | 5.3123 | 17.4287 | 63.8646
2020-10-30 11:30 | 15.1299 | 14.421 | 14.7889 | 0.24 | 5.3123 | 17.4287 | 63.8646
2020-10-30 11:45 | 15.1296 | 14.804 | 14.7878 | 0.24 | 5.3123 | 17.4287 | 63.8646
2020-10-30 12:00 | 15.1267 | 15.282 | 14.7849 | 0.24 | 5.3123 | 17.4287 | 63.8646
2020-10-30 12:15 | 15.1264 | 15.664 | 14.7837 | 0.241 | 5.3133 | 17.432 | 65.052
2020-10-30 12:30 | 15.1258 | 15.951 | 14.7869 | 0.238 | 5.3103 | 17.4222 | 61.5217
2020-10-30 12:45 | 15.1264 | 16.141 | 14.783 | 0.241 | 5.3133 | 17.432 | 65.052
2020-10-30 13:00 | 15.1241 | 16.332 | 14.783 | 0.24 | 5.3123 | 17.4287 | 63.8646
2020-10-30 13:15 | 15.1266 | 16.618 | 14.7815 | 0.243 | 5.3153 | 17.4386 | 67.459
2020-10-30 13:30 | 15.1245 | 16.903 | 14.7793 | 0.243 | 5.3153 | 17.4386 | 67.459
2020-10-30 13:45 | 15.1248 | 16.999 | 14.7799 | 0.242 | 5.3143 | 17.4353 | 66.2502
2020-10-30 14:00 | 15.1251 | 17.094 | 14.7788 | 0.244 | 5.3163 | 17.4418 | 68.6785
2020-10-30 14:15 | 15.1242 | 17.284 | 14.7783 | 0.243 | 5.3153 | 17.4386 | 67.459
2020-10-30 14:30 | 15.1186 | 17.379 | 14.7779 | 0.24 | 5.3123 | 17.4287 | 63.8646
2020-10-30 14:45 | 15.1234 | 17.475 | 14.7775 | 0.243 | 5.3153 | 17.4386 | 67.459
2020-10-30 15:00 | 15.1186 | 17.379 | 14.7778 | 0.24 | 5.3123 | 17.4287 | 63.8646
2020-10-30 15:15 | 15.12 | 17.379 | 14.778 | 0.24 | 5.3123 | 17.4287 | 63.8646
2020-10-30 15:30 | 15.1215 | 17.379 | 14.7767 | 0.242 | 5.3143 | 17.4353 | 66.2502
2020-10-30 15:45 | 15.1228 | 17.284 | 14.7757 | 0.244 | 5.3163 | 17.4418 | 68.6785
2020-10-30 16:00 | 15.1251 | 17.094 | 14.7817 | 0.241 | 5.3133 | 17.432 | 65.052
2020-10-30 16:15 | 15.1263 | 16.999 | 14.782 | 0.242 | 5.3143 | 17.4353 | 66.2502
2020-10-30 16:30 | 15.1242 | 16.808 | 14.7836 | 0.24 | 5.3123 | 17.4287 | 63.8646
2020-10-30 16:45 | 15.1266 | 16.618 | 14.7847 | 0.24 | 5.3123 | 17.4287 | 63.8646
2020-10-30 17:00 | 15.126 | 16.427 | 14.7833 | 0.241 | 5.3133 | 17.432 | 65.052
2020-10-30 17:15 | 15.128 | 16.141 | 14.7841 | 0.242 | 5.3143 | 17.4353 | 66.2502
2020-10-30 17:30 | 15.13 | 15.855 | 14.7846 | 0.243 | 5.3153 | 17.4386 | 67.459
2020-10-30 17:45 | 15.1321 | 15.569 | 14.7879 | 0.242 | 5.3143 | 17.4353 | 66.2502
2020-10-30 18:00 | 15.1315 | 15.378 | 14.7896 | 0.24 | 5.3123 | 17.4287 | 63.8646
2020-10-30 18:15 | 15.1341 | 15.282 | 14.7882 | 0.243 | 5.3153 | 17.4386 | 67.459
2020-10-30 18:30 | 15.1338 | 15.187 | 14.7886 | 0.243 | 5.3153 | 17.4386 | 67.459
2020-10-30 18:45 | 15.1353 | 15.187 | 14.7904 | 0.242 | 5.3143 | 17.4353 | 66.2502
2020-10-30 19:00 | 15.1366 | 15.091 | 14.7907 | 0.243 | 5.3153 | 17.4386 | 67.459
2020-10-30 19:15 | 15.138 | 15.091 | 14.7918 | 0.243 | 5.3153 | 17.4386 | 67.459
2020-10-30 19:30 | 15.1392 | 14.996 | 14.7946 | 0.242 | 5.3143 | 17.4353 | 66.2502
2020-10-30 19:45 | 15.1377 | 14.996 | 14.7927 | 0.243 | 5.3153 | 17.4386 | 67.459
2020-10-30 20:00 | 15.1374 | 14.9 | 14.7912 | 0.243 | 5.3153 | 17.4386 | 67.459
2020-10-30 20:15 | 15.1401 | 14.804 | 14.7915 | 0.245 | 5.3173 | 17.4451 | 69.9087
2020-10-30 20:30 | 15.1367 | 14.709 | 14.794 | 0.241 | 5.3133 | 17.432 | 65.052
2020-10-30 20:45 | 15.1395 | 14.613 | 14.7915 | 0.245 | 5.3173 | 17.4451 | 69.9087
2020-10-30 21:00 | 15.1395 | 14.613 | 14.7943 | 0.243 | 5.3153 | 17.4386 | 67.459
2020-10-30 21:15 | 15.1406 | 14.517 | 14.7953 | 0.243 | 5.3153 | 17.4386 | 67.459
2020-10-30 21:30 | 15.1403 | 14.421 | 14.7924 | 0.245 | 5.3173 | 17.4451 | 69.9087
2020-10-30 21:45 | 15.1418 | 14.421 | 14.7956 | 0.243 | 5.3153 | 17.4386 | 67.459
2020-10-30 22:00 | 15.143 | 14.325 | 14.797 | 0.243 | 5.3153 | 17.4386 | 67.459
2020-10-30 22:15 | 15.1444 | 14.325 | 14.797 | 0.244 | 5.3163 | 17.4418 | 68.6785
2020-10-30 22:30 | 15.1472 | 14.23 | 14.7981 | 0.245 | 5.3173 | 17.4451 | 69.9087
2020-10-30 22:45 | 15.1457 | 14.23 | 14.7991 | 0.244 | 5.3163 | 17.4418 | 68.6785
2020-10-30 23:00 | 15.1457 | 14.23 | 14.7965 | 0.246 | 5.3183 | 17.4484 | 71.1496
2020-10-30 23:15 | 15.1438 | 14.134 | 14.7957 | 0.245 | 5.3173 | 17.4451 | 69.9087
2020-10-30 23:30 | 15.139 | 14.038 | 14.7927 | 0.244 | 5.3163 | 17.4418 | 68.6785
2020-10-30 23:45 | 15.139 | 14.038 | 14.7924 | 0.244 | 5.3163 | 17.4418 | 68.6785
2020-10-31 | 15.1376 | 14.038 | 14.7898 | 0.245 | 5.3173 | 17.4451 | 69.9087
2020-10-31 00:15 | 15.1387 | 13.942 | 14.7908 | 0.245 | 5.3173 | 17.4451 | 69.9087
2020-10-31 00:30 | 15.1387 | 13.942 | 14.7885 | 0.246 | 5.3183 | 17.4484 | 71.1496
2020-10-31 00:45 | 15.1418 | 13.942 | 14.7921 | 0.246 | 5.3183 | 17.4484 | 71.1496
2020-10-31 01:00 | 15.1432 | 13.942 | 14.7918 | 0.247 | 5.3193 | 17.4517 | 72.4012
2020-10-31 01:15 | 15.1399 | 13.846 | 14.7909 | 0.245 | 5.3173 | 17.4451 | 69.9087
2020-10-31 01:30 | 15.1399 | 13.846 | 14.7915 | 0.245 | 5.3173 | 17.4451 | 69.9087
2020-10-31 01:45 | 15.1399 | 13.846 | 14.7925 | 0.244 | 5.3163 | 17.4418 | 68.6785
2020-10-31 02:00 | 15.1427 | 13.75 | 14.7921 | 0.246 | 5.3183 | 17.4484 | 71.1496
2020-10-31 02:15 | 15.1411 | 13.75 | 14.7936 | 0.244 | 5.3163 | 17.4418 | 68.6785
2020-10-31 02:30 | 15.1422 | 13.654 | 14.7914 | 0.247 | 5.3193 | 17.4517 | 72.4012
2020-10-31 02:45 | 15.1393 | 13.654 | 14.7892 | 0.246 | 5.3183 | 17.4484 | 71.1496
2020-10-31 03:00 | 15.1393 | 13.654 | 14.7905 | 0.245 | 5.3173 | 17.4451 | 69.9087
2020-10-31 03:15 | 15.1377 | 13.654 | 14.7883 | 0.246 | 5.3183 | 17.4484 | 71.1496
2020-10-31 03:30 | 15.136 | 13.558 | 14.7847 | 0.247 | 5.3193 | 17.4517 | 72.4012
2020-10-31 03:45 | 15.136 | 13.558 | 14.7862 | 0.246 | 5.3183 | 17.4484 | 71.1496
2020-10-31 04:00 | 15.1345 | 13.558 | 14.7838 | 0.247 | 5.3193 | 17.4517 | 72.4012
2020-10-31 04:15 | 15.1327 | 13.461 | 14.7817 | 0.247 | 5.3193 | 17.4517 | 72.4012
2020-10-31 04:30 | 15.1327 | 13.461 | 14.7817 | 0.247 | 5.3193 | 17.4517 | 72.4012
2020-10-31 04:45 | 15.1312 | 13.461 | 14.7831 | 0.245 | 5.3173 | 17.4451 | 69.9087
2020-10-31 05:00 | 15.1309 | 13.365 | 14.7817 | 0.246 | 5.3183 | 17.4484 | 71.1496
2020-10-31 05:15 | 15.1309 | 13.365 | 14.7799 | 0.247 | 5.3193 | 17.4517 | 72.4012
2020-10-31 05:30 | 15.1309 | 13.365 | 14.7808 | 0.246 | 5.3183 | 17.4484 | 71.1496
2020-10-31 05:45 | 15.1295 | 13.365 | 14.7822 | 0.244 | 5.3163 | 17.4418 | 68.6785
2020-10-31 06:00 | 15.1306 | 13.269 | 14.7818 | 0.245 | 5.3173 | 17.4451 | 69.9087
2020-10-31 06:15 | 15.129 | 13.269 | 14.7801 | 0.245 | 5.3173 | 17.4451 | 69.9087
2020-10-31 06:30 | 15.129 | 13.269 | 14.7801 | 0.245 | 5.3173 | 17.4451 | 69.9087
2020-10-31 06:45 | 15.1276 | 13.269 | 14.7796 | 0.245 | 5.3173 | 17.4451 | 69.9087
2020-10-31 07:00 | 15.1306 | 13.269 | 14.7814 | 0.246 | 5.3183 | 17.4484 | 71.1496
2020-10-31 07:15 | 15.1321 | 13.269 | 14.7818 | 0.246 | 5.3183 | 17.4484 | 71.1496
2020-10-31 07:30 | 15.1351 | 13.269 | 14.7853 | 0.246 | 5.3183 | 17.4484 | 71.1496
2020-10-31 07:45 | 15.138 | 13.269 | 14.7885 | 0.246 | 5.3183 | 17.4484 | 71.1496
2020-10-31 08:00 | 15.1395 | 13.269 | 14.7905 | 0.245 | 5.3173 | 17.4451 | 69.9087
2020-10-31 08:15 | 15.1425 | 13.269 | 14.794 | 0.245 | 5.3173 | 17.4451 | 69.9087
2020-10-31 08:30 | 15.1437 | 13.173 | 14.7943 | 0.246 | 5.3183 | 17.4484 | 71.1496
2020-10-31 08:45 | 15.1422 | 13.173 | 14.7969 | 0.243 | 5.3153 | 17.4386 | 67.459
2020-10-31 09:00 | 15.1437 | 13.173 | 14.7953 | 0.245 | 5.3173 | 17.4451 | 69.9087
2020-10-31 09:15 | 15.1408 | 13.173 | 14.7972 | 0.242 | 5.3143 | 17.4353 | 66.2502
2020-10-31 09:30 | 15.1395 | 13.269 | 14.8012 | 0.238 | 5.3103 | 17.4222 | 61.5217
2020-10-31 09:45 | 15.1411 | 13.269 | 14.7969 | 0.242 | 5.3143 | 17.4353 | 66.2502
2020-10-31 10:00 | 15.1383 | 13.365 | 14.7952 | 0.241 | 5.3133 | 17.432 | 65.052
2020-10-31 10:15 | 15.1402 | 13.461 | 14.7962 | 0.242 | 5.3143 | 17.4353 | 66.2502
2020-10-31 10:30 | 15.1416 | 13.461 | 14.7995 | 0.241 | 5.3133 | 17.432 | 65.052
2020-10-31 10:45 | 15.1419 | 13.558 | 14.7995 | 0.241 | 5.3133 | 17.432 | 65.052
2020-10-31 11:00 | 15.1408 | 13.654 | 14.7979 | 0.241 | 5.3133 | 17.432 | 65.052
2020-10-31 11:15 | 15.1414 | 13.846 | 14.7962 | 0.243 | 5.3153 | 17.4386 | 67.459
2020-10-31 11:30 | 15.1393 | 14.134 | 14.7946 | 0.242 | 5.3143 | 17.4353 | 66.2502
2020-10-31 11:45 | 15.1347 | 14.517 | 14.7946 | 0.239 | 5.3113 | 17.4254 | 62.6878
2020-10-31 12:00 | 15.1374 | 14.9 | 14.7938 | 0.242 | 5.3143 | 17.4353 | 66.2502
2020-10-31 12:15 | 15.1351 | 15.569 | 14.7931 | 0.24 | 5.3123 | 17.4287 | 63.8646
2020-10-31 12:30 | 15.1318 | 15.951 | 14.7898 | 0.24 | 5.3123 | 17.4287 | 63.8646
2020-10-31 12:45 | 15.1298 | 16.237 | 14.7853 | 0.242 | 5.3143 | 17.4353 | 66.2502
2020-10-31 13:00 | 15.1271 | 16.332 | 14.782 | 0.243 | 5.3153 | 17.4386 | 67.459
2020-10-31 13:15 | 15.1274 | 16.427 | 14.7783 | 0.245 | 5.3173 | 17.4451 | 69.9087
2020-10-31 13:30 | 15.1232 | 16.523 | 14.7772 | 0.243 | 5.3153 | 17.4386 | 67.459
2020-10-31 13:45 | 15.1203 | 16.523 | 14.7757 | 0.242 | 5.3143 | 17.4353 | 66.2502
2020-10-31 14:00 | 15.1209 | 16.713 | 14.776 | 0.242 | 5.3143 | 17.4353 | 66.2502
2020-10-31 14:15 | 15.1242 | 16.808 | 14.7804 | 0.242 | 5.3143 | 17.4353 | 66.2502
2020-10-31 14:30 | 15.1266 | 17.094 | 14.7793 | 0.244 | 5.3163 | 17.4418 | 68.6785
2020-10-31 14:45 | 15.1219 | 17.475 | 14.7779 | 0.242 | 5.3143 | 17.4353 | 66.2502
2020-10-31 15:00 | 15.1254 | 17.665 | 14.7756 | 0.246 | 5.3183 | 17.4484 | 71.1496
2020-10-31 15:15 | 15.1282 | 17.57 | 14.7807 | 0.244 | 5.3163 | 17.4418 | 68.6785
2020-10-31 15:30 | 15.1293 | 17.475 | 14.7811 | 0.245 | 5.3173 | 17.4451 | 69.9087
2020-10-31 15:45 | 15.1308 | 17.475 | 14.782 | 0.245 | 5.3173 | 17.4451 | 69.9087
2020-10-31 16:00 | 15.1302 | 17.284 | 14.7802 | 0.246 | 5.3183 | 17.4484 | 71.1496
2020-10-31 16:15 | 15.1277 | 16.999 | 14.7773 | 0.246 | 5.3183 | 17.4484 | 71.1496
2020-10-31 16:30 | 15.1295 | 16.618 | 14.7799 | 0.246 | 5.3183 | 17.4484 | 71.1496
2020-10-31 16:45 | 15.1298 | 16.237 | 14.7788 | 0.247 | 5.3193 | 17.4517 | 72.4012
2020-10-31 17:00 | 15.1298 | 16.237 | 14.7772 | 0.248 | 5.3203 | 17.455 | 73.6634
2020-10-31 17:15 | 15.1295 | 16.141 | 14.7776 | 0.247 | 5.3193 | 17.4517 | 72.4012
2020-10-31 17:30 | 15.1289 | 15.951 | 14.7764 | 0.248 | 5.3203 | 17.455 | 73.6634
2020-10-31 17:45 | 15.1298 | 15.76 | 14.7775 | 0.248 | 5.3203 | 17.455 | 73.6634
2020-10-31 18:00 | 15.1295 | 15.664 | 14.7785 | 0.247 | 5.3193 | 17.4517 | 72.4012
2020-10-31 18:15 | 15.1295 | 15.664 | 14.7785 | 0.247 | 5.3193 | 17.4517 | 72.4012
2020-10-31 18:30 | 15.1273 | 15.473 | 14.7763 | 0.247 | 5.3193 | 17.4517 | 72.4012
2020-10-31 18:45 | 15.13 | 15.378 | 14.7785 | 0.247 | 5.3193 | 17.4517 | 72.4012
2020-10-31 19:00 | 15.1312 | 15.282 | 14.7818 | 0.246 | 5.3183 | 17.4484 | 71.1496
2020-10-31 19:15 | 15.1296 | 15.282 | 14.7795 | 0.246 | 5.3183 | 17.4484 | 71.1496
2020-10-31 19:30 | 15.1312 | 15.282 | 14.7792 | 0.247 | 5.3193 | 17.4517 | 72.4012
2020-10-31 19:45 | 15.1293 | 15.187 | 14.7807 | 0.245 | 5.3173 | 17.4451 | 69.9087
2020-10-31 20:00 | 15.1309 | 15.187 | 14.7802 | 0.247 | 5.3193 | 17.4517 | 72.4012
2020-10-31 20:15 | 15.1305 | 15.091 | 14.7798 | 0.247 | 5.3193 | 17.4517 | 72.4012
2020-10-31 20:30 | 15.1318 | 14.996 | 14.7795 | 0.248 | 5.3203 | 17.455 | 73.6634
2020-10-31 20:45 | 15.1318 | 14.996 | 14.7809 | 0.247 | 5.3193 | 17.4517 | 72.4012
2020-10-31 21:00 | 15.1329 | 14.9 | 14.7805 | 0.248 | 5.3203 | 17.455 | 73.6634
2020-10-31 21:15 | 15.1327 | 14.804 | 14.7822 | 0.246 | 5.3183 | 17.4484 | 71.1496
2020-10-31 21:30 | 15.1341 | 14.804 | 14.7837 | 0.246 | 5.3183 | 17.4484 | 71.1496
2020-10-31 21:45 | 15.1338 | 14.709 | 14.783 | 0.247 | 5.3193 | 17.4517 | 72.4012
2020-10-31 22:00 | 15.1319 | 14.613 | 14.7822 | 0.246 | 5.3183 | 17.4484 | 71.1496
2020-10-31 22:15 | 15.1319 | 14.613 | 14.7796 | 0.248 | 5.3203 | 17.455 | 73.6634
2020-10-31 22:30 | 15.1305 | 14.613 | 14.7838 | 0.244 | 5.3163 | 17.4418 | 68.6785
2020-10-31 22:45 | 15.1316 | 14.517 | 14.7809 | 0.247 | 5.3193 | 17.4517 | 72.4012
2020-10-31 23:00 | 15.1316 | 14.517 | 14.7815 | 0.246 | 5.3183 | 17.4484 | 71.1496
2020-10-31 23:15 | 15.1316 | 14.517 | 14.7817 | 0.246 | 5.3183 | 17.4484 | 71.1496
2020-10-31 23:30 | 15.1283 | 14.421 | 14.7764 | 0.247 | 5.3193 | 17.4517 | 72.4012
2020-10-31 23:45 | 15.1266 | 14.325 | 14.7751 | 0.247 | 5.3193 | 17.4517 | 72.4012
2020-11-01 | 15.128 | 14.325 | 14.7756 | 0.248 | 5.3203 | 17.455 | 73.6634
2020-11-01 00:15 | 15.1251 | 14.325 | 14.7762 | 0.245 | 5.3173 | 17.4451 | 69.9087
2020-11-01 00:30 | 15.1232 | 14.23 | 14.7763 | 0.244 | 5.3163 | 17.4418 | 68.6785
2020-11-01 00:45 | 15.1247 | 14.23 | 14.7741 | 0.246 | 5.3183 | 17.4484 | 71.1496
2020-11-01 01:00 | 15.1244 | 14.134 | 14.7778 | 0.244 | 5.3163 | 17.4418 | 68.6785
2020-11-01 01:15 | 15.126 | 14.134 | 14.7791 | 0.244 | 5.3163 | 17.4418 | 68.6785
2020-11-01 01:30 | 15.1316 | 14.038 | 14.7841 | 0.244 | 5.3163 | 17.4418 | 68.6785
2020-11-01 01:45 | 15.1376 | 14.038 | 14.7863 | 0.247 | 5.3193 | 17.4517 | 72.4012
2020-11-01 02:00 | 15.1376 | 14.038 | 14.7872 | 0.246 | 5.3183 | 17.4484 | 71.1496
2020-11-01 02:15 | 15.1376 | 14.038 | 14.7931 | 0.242 | 5.3143 | 17.4353 | 66.2502
2020-11-01 02:30 | 15.1387 | 13.942 | 14.7901 | 0.245 | 5.3173 | 17.4451 | 69.9087
2020-11-01 02:45 | 15.1432 | 13.942 | 14.7937 | 0.246 | 5.3183 | 17.4484 | 71.1496
2020-11-01 03:00 | 15.1447 | 13.942 | 14.7956 | 0.245 | 5.3173 | 17.4451 | 69.9087
2020-11-01 03:15 | 15.143 | 13.846 | 14.7962 | 0.244 | 5.3163 | 17.4418 | 68.6785
2020-11-01 03:30 | 15.143 | 13.846 | 14.7953 | 0.244 | 5.3163 | 17.4418 | 68.6785
2020-11-01 03:45 | 15.143 | 13.846 | 14.7957 | 0.244 | 5.3163 | 17.4418 | 68.6785
2020-11-01 04:00 | 15.143 | 13.846 | 14.7957 | 0.244 | 5.3163 | 17.4418 | 68.6785
2020-11-01 04:15 | 15.1444 | 13.846 | 14.7975 | 0.244 | 5.3163 | 17.4418 | 68.6785
2020-11-01 04:30 | 15.1456 | 13.75 | 14.7989 | 0.244 | 5.3163 | 17.4418 | 68.6785
2020-11-01 04:45 | 15.1456 | 13.75 | 14.7963 | 0.246 | 5.3183 | 17.4484 | 71.1496
2020-11-01 05:00 | 15.147 | 13.75 | 14.7969 | 0.246 | 5.3183 | 17.4484 | 71.1496
2020-11-01 05:15 | 15.1467 | 13.654 | 14.7976 | 0.245 | 5.3173 | 17.4451 | 69.9087
2020-11-01 05:30 | 15.1467 | 13.654 | 14.7976 | 0.245 | 5.3173 | 17.4451 | 69.9087
2020-11-01 05:45 | 15.1438 | 13.654 | 14.7976 | 0.243 | 5.3153 | 17.4386 | 67.459
2020-11-01 06:00 | 15.1419 | 13.558 | 14.795 | 0.244 | 5.3163 | 17.4418 | 68.6785
2020-11-01 06:15 | 15.1435 | 13.558 | 14.7954 | 0.245 | 5.3173 | 17.4451 | 69.9087
2020-11-01 06:30 | 15.1435 | 13.558 | 14.795 | 0.245 | 5.3173 | 17.4451 | 69.9087
2020-11-01 06:45 | 15.1447 | 13.461 | 14.795 | 0.246 | 5.3183 | 17.4484 | 71.1496
2020-11-01 07:00 | 15.1402 | 13.461 | 14.7946 | 0.243 | 5.3153 | 17.4386 | 67.459
2020-11-01 07:15 | 15.1447 | 13.461 | 14.7965 | 0.245 | 5.3173 | 17.4451 | 69.9087
2020-11-01 07:30 | 15.1414 | 13.365 | 14.7918 | 0.246 | 5.3183 | 17.4484 | 71.1496
2020-11-01 07:45 | 15.1443 | 13.365 | 14.7968 | 0.244 | 5.3163 | 17.4418 | 68.6785
2020-11-01 08:00 | 15.1473 | 13.365 | 14.8005 | 0.244 | 5.3163 | 17.4418 | 68.6785
2020-11-01 08:15 | 15.1473 | 13.365 | 14.7994 | 0.245 | 5.3173 | 17.4451 | 69.9087
2020-11-01 08:30 | 15.1473 | 13.365 | 14.7966 | 0.247 | 5.3193 | 17.4517 | 72.4012
2020-11-01 08:45 | 15.1488 | 13.365 | 14.7999 | 0.245 | 5.3173 | 17.4451 | 69.9087
2020-11-01 09:00 | 15.1504 | 13.365 | 14.8036 | 0.244 | 5.3163 | 17.4418 | 68.6785
2020-11-01 09:15 | 15.1533 | 13.365 | 14.811 | 0.241 | 5.3133 | 17.432 | 65.052
2020-11-01 09:30 | 15.1521 | 13.461 | 14.8081 | 0.242 | 5.3143 | 17.4353 | 66.2502
2020-11-01 09:45 | 15.1509 | 13.558 | 14.807 | 0.242 | 5.3143 | 17.4353 | 66.2502
2020-11-01 10:00 | 15.1495 | 13.558 | 14.807 | 0.241 | 5.3133 | 17.432 | 65.052
2020-11-01 10:15 | 15.1498 | 13.654 | 14.8049 | 0.242 | 5.3143 | 17.4353 | 66.2502
2020-11-01 10:30 | 15.1515 | 13.75 | 14.8085 | 0.241 | 5.3133 | 17.432 | 65.052
2020-11-01 10:45 | 15.1518 | 13.846 | 14.8088 | 0.241 | 5.3133 | 17.432 | 65.052
2020-11-01 11:00 | 15.1509 | 14.038 | 14.8094 | 0.24 | 5.3123 | 17.4287 | 63.8646
2020-11-01 11:15 | 15.1514 | 14.134 | 14.8079 | 0.241 | 5.3133 | 17.432 | 65.052
2020-11-01 11:30 | 15.1489 | 14.325 | 14.8104 | 0.238 | 5.3103 | 17.4222 | 61.5217
2020-11-01 11:45 | 15.1496 | 14.517 | 14.8118 | 0.237 | 5.3093 | 17.4189 | 60.3664
2020-11-01 12:00 | 15.155 | 15.282 | 14.8101 | 0.242 | 5.3143 | 17.4353 | 66.2502
2020-11-01 12:15 | 15.1528 | 15.951 | 14.8101 | 0.241 | 5.3133 | 17.432 | 65.052
2020-11-01 12:30 | 15.1522 | 16.237 | 14.8082 | 0.242 | 5.3143 | 17.4353 | 66.2502
2020-11-01 12:45 | 15.1531 | 16.523 | 14.8072 | 0.243 | 5.3153 | 17.4386 | 67.459
2020-11-01 13:00 | 15.1511 | 16.808 | 14.8053 | 0.243 | 5.3153 | 17.4386 | 67.459
2020-11-01 13:15 | 15.1533 | 16.999 | 14.8057 | 0.244 | 5.3163 | 17.4418 | 68.6785
2020-11-01 13:30 | 15.1508 | 17.189 | 14.806 | 0.242 | 5.3143 | 17.4353 | 66.2502
2020-11-01 13:45 | 15.1527 | 17.284 | 14.8039 | 0.245 | 5.3173 | 17.4451 | 69.9087
2020-11-01 14:00 | 15.1485 | 17.379 | 14.802 | 0.244 | 5.3163 | 17.4418 | 68.6785
2020-11-01 14:15 | 15.1473 | 17.475 | 14.803 | 0.242 | 5.3143 | 17.4353 | 66.2502
2020-11-01 14:30 | 15.1461 | 17.57 | 14.8018 | 0.242 | 5.3143 | 17.4353 | 66.2502
2020-11-01 14:45 | 15.1488 | 17.475 | 14.8004 | 0.245 | 5.3173 | 17.4451 | 69.9087
2020-11-01 15:00 | 15.149 | 17.57 | 14.7989 | 0.246 | 5.3183 | 17.4484 | 71.1496
2020-11-01 15:15 | 15.1464 | 17.665 | 14.8011 | 0.243 | 5.3153 | 17.4386 | 67.459
2020-11-01 15:30 | 15.1505 | 17.57 | 14.8011 | 0.246 | 5.3183 | 17.4484 | 71.1496
2020-11-01 15:45 | 15.1502 | 17.475 | 14.8005 | 0.246 | 5.3183 | 17.4484 | 71.1496
2020-11-01 16:00 | 15.1485 | 17.379 | 14.8018 | 0.244 | 5.3163 | 17.4418 | 68.6785
2020-11-01 16:15 | 15.146 | 17.094 | 14.8005 | 0.243 | 5.3153 | 17.4386 | 67.459
2020-11-01 16:30 | 15.1463 | 16.713 | 14.8005 | 0.243 | 5.3153 | 17.4386 | 67.459
2020-11-01 16:45 | 15.1469 | 16.427 | 14.8005 | 0.244 | 5.3163 | 17.4418 | 68.6785
2020-11-01 17:00 | 15.1447 | 16.237 | 14.7978 | 0.244 | 5.3163 | 17.4418 | 68.6785
2020-11-01 17:15 | 15.1459 | 16.141 | 14.7962 | 0.246 | 5.3183 | 17.4484 | 71.1496
2020-11-01 17:30 | 15.1456 | 16.046 | 14.7959 | 0.246 | 5.3183 | 17.4484 | 71.1496
2020-11-01 17:45 | 15.145 | 15.855 | 14.7944 | 0.246 | 5.3183 | 17.4484 | 71.1496
2020-11-01 18:00 | 15.1431 | 15.76 | 14.794 | 0.245 | 5.3173 | 17.4451 | 69.9087
2020-11-01 18:15 | 15.1414 | 15.664 | 14.7885 | 0.248 | 5.3203 | 17.455 | 73.6634
2020-11-01 18:30 | 15.1408 | 15.473 | 14.7899 | 0.247 | 5.3193 | 17.4517 | 72.4012
2020-11-01 18:45 | 15.1405 | 15.378 | 14.7899 | 0.246 | 5.3183 | 17.4484 | 71.1496
2020-11-01 19:00 | 15.1353 | 15.187 | 14.7851 | 0.246 | 5.3183 | 17.4484 | 71.1496
2020-11-01 19:15 | 15.1366 | 15.091 | 14.784 | 0.248 | 5.3203 | 17.455 | 73.6634
2020-11-01 19:30 | 15.1392 | 14.996 | 14.7879 | 0.247 | 5.3193 | 17.4517 | 72.4012
2020-11-01 19:45 | 15.1358 | 14.9 | 14.785 | 0.247 | 5.3193 | 17.4517 | 72.4012
2020-11-01 20:00 | 15.1358 | 14.9 | 14.7824 | 0.249 | 5.3213 | 17.4582 | 74.9362
2020-11-01 20:15 | 15.1327 | 14.804 | 14.7817 | 0.247 | 5.3193 | 17.4517 | 72.4012
2020-11-01 20:30 | 15.1322 | 14.709 | 14.7812 | 0.247 | 5.3193 | 17.4517 | 72.4012
2020-11-01 20:45 | 15.1353 | 14.709 | 14.7837 | 0.247 | 5.3193 | 17.4517 | 72.4012
2020-11-01 21:00 | 15.1319 | 14.613 | 14.7782 | 0.249 | 5.3213 | 17.4582 | 74.9362
2020-11-01 21:15 | 15.1347 | 14.517 | 14.7814 | 0.248 | 5.3203 | 17.455 | 73.6634
2020-11-01 21:30 | 15.1347 | 14.517 | 14.7859 | 0.245 | 5.3173 | 17.4451 | 69.9087
2020-11-01 21:45 | 15.1406 | 14.517 | 14.7891 | 0.247 | 5.3193 | 17.4517 | 72.4012
2020-11-01 22:00 | 15.1418 | 14.421 | 14.7896 | 0.248 | 5.3203 | 17.455 | 73.6634
2020-11-01 22:15 | 15.1418 | 14.421 | 14.788 | 0.249 | 5.3213 | 17.4582 | 74.9362
2020-11-01 22:30 | 15.1385 | 14.325 | 14.7869 | 0.247 | 5.3193 | 17.4517 | 72.4012
2020-11-01 22:45 | 15.1401 | 14.325 | 14.7879 | 0.248 | 5.3203 | 17.455 | 73.6634
2020-11-01 23:00 | 15.1412 | 14.23 | 14.7879 | 0.248 | 5.3203 | 17.455 | 73.6634
2020-11-01 23:15 | 15.1353 | 14.23 | 14.7857 | 0.246 | 5.3183 | 17.4484 | 71.1496
2020-11-01 23:30 | 15.1348 | 14.134 | 14.7827 | 0.248 | 5.3203 | 17.455 | 73.6634
2020-11-01 23:45 | 15.1364 | 14.134 | 14.7841 | 0.248 | 5.3203 | 17.455 | 73.6634
2020-11-02 | 15.1348 | 14.134 | 14.7841 | 0.247 | 5.3193 | 17.4517 | 72.4012
2020-11-02 00:15 | 15.1379 | 14.134 | 14.7873 | 0.246 | 5.3183 | 17.4484 | 71.1496
2020-11-02 00:30 | 15.1409 | 14.134 | 14.7873 | 0.249 | 5.3213 | 17.4582 | 74.9362
2020-11-02 00:45 | 15.1438 | 14.134 | 14.7888 | 0.25 | 5.3223 | 17.4615 | 76.2198
2020-11-02 01:00 | 15.1421 | 14.038 | 14.7898 | 0.248 | 5.3203 | 17.455 | 73.6634
2020-11-02 01:15 | 15.139 | 14.038 | 14.7889 | 0.246 | 5.3183 | 17.4484 | 71.1496
2020-11-02 01:30 | 15.139 | 14.038 | 14.7885 | 0.246 | 5.3183 | 17.4484 | 71.1496
2020-11-02 01:45 | 15.1435 | 14.038 | 14.7895 | 0.249 | 5.3213 | 17.4582 | 74.9362
2020-11-02 02:00 | 15.1432 | 13.942 | 14.7918 | 0.247 | 5.3193 | 17.4517 | 72.4012
2020-11-02 02:15 | 15.1432 | 13.942 | 14.7936 | 0.246 | 5.3183 | 17.4484 | 71.1496
2020-11-02 02:30 | 15.1432 | 13.942 | 14.7921 | 0.247 | 5.3193 | 17.4517 | 72.4012
2020-11-02 02:45 | 15.1477 | 13.942 | 14.7957 | 0.247 | 5.3193 | 17.4517 | 72.4012
2020-11-02 03:00 | 15.1475 | 13.846 | 14.795 | 0.248 | 5.3203 | 17.455 | 73.6634
2020-11-02 03:15 | 15.1475 | 13.846 | 14.7963 | 0.247 | 5.3193 | 17.4517 | 72.4012
2020-11-02 03:30 | 15.1459 | 13.846 | 14.7943 | 0.247 | 5.3193 | 17.4517 | 72.4012
2020-11-02 03:45 | 15.1441 | 13.75 | 14.7936 | 0.246 | 5.3183 | 17.4484 | 71.1496
2020-11-02 04:00 | 15.147 | 13.75 | 14.797 | 0.246 | 5.3183 | 17.4484 | 71.1496
2020-11-02 04:15 | 15.1498 | 13.654 | 14.7999 | 0.246 | 5.3183 | 17.4484 | 71.1496
2020-11-02 04:30 | 15.1498 | 13.654 | 14.7986 | 0.247 | 5.3193 | 17.4517 | 72.4012
2020-11-02 04:45 | 15.1498 | 13.654 | 14.7982 | 0.247 | 5.3193 | 17.4517 | 72.4012
2020-11-02 05:00 | 15.1509 | 13.558 | 14.8028 | 0.245 | 5.3173 | 17.4451 | 69.9087
2020-11-02 05:15 | 15.1524 | 13.558 | 14.806 | 0.244 | 5.3163 | 17.4418 | 68.6785
2020-11-02 05:30 | 15.1521 | 13.461 | 14.8037 | 0.245 | 5.3173 | 17.4451 | 69.9087
2020-11-02 05:45 | 15.1535 | 13.461 | 14.8037 | 0.246 | 5.3183 | 17.4484 | 71.1496
2020-11-02 06:00 | 15.1476 | 13.461 | 14.7992 | 0.245 | 5.3173 | 17.4451 | 69.9087
2020-11-02 06:15 | 15.1459 | 13.365 | 14.7973 | 0.245 | 5.3173 | 17.4451 | 69.9087
2020-11-02 06:30 | 15.1443 | 13.365 | 14.7952 | 0.245 | 5.3173 | 17.4451 | 69.9087
2020-11-02 06:45 | 15.1459 | 13.365 | 14.7973 | 0.245 | 5.3173 | 17.4451 | 69.9087
2020-11-02 07:00 | 15.1443 | 13.365 | 14.7941 | 0.246 | 5.3183 | 17.4484 | 71.1496
2020-11-02 07:15 | 15.1414 | 13.365 | 14.792 | 0.246 | 5.3183 | 17.4484 | 71.1496
2020-11-02 07:30 | 15.1428 | 13.365 | 14.7928 | 0.246 | 5.3183 | 17.4484 | 71.1496
2020-11-02 07:45 | 15.1414 | 13.365 | 14.7933 | 0.245 | 5.3173 | 17.4451 | 69.9087
2020-11-02 08:00 | 15.1443 | 13.365 | 14.794 | 0.246 | 5.3183 | 17.4484 | 71.1496
2020-11-02 08:15 | 15.1459 | 13.365 | 14.7957 | 0.246 | 5.3183 | 17.4484 | 71.1496
2020-11-02 08:30 | 15.1473 | 13.365 | 14.8002 | 0.244 | 5.3163 | 17.4418 | 68.6785
2020-11-02 08:45 | 15.1459 | 13.365 | 14.7972 | 0.245 | 5.3173 | 17.4451 | 69.9087
2020-11-02 09:00 | 15.1425 | 13.269 | 14.7978 | 0.242 | 5.3143 | 17.4353 | 66.2502
2020-11-02 09:15 | 15.1425 | 13.269 | 14.7947 | 0.245 | 5.3173 | 17.4451 | 69.9087
2020-11-02 09:30 | 15.1351 | 13.269 | 14.7898 | 0.243 | 5.3153 | 17.4386 | 67.459
2020-11-02 09:45 | 15.1306 | 13.269 | 14.7873 | 0.241 | 5.3133 | 17.432 | 65.052
2020-11-02 10:00 | 15.1338 | 13.365 | 14.788 | 0.243 | 5.3153 | 17.4386 | 67.459
2020-11-02 10:15 | 15.1312 | 13.461 | 14.7849 | 0.244 | 5.3163 | 17.4418 | 68.6785
2020-11-02 10:30 | 15.1253 | 13.461 | 14.7812 | 0.242 | 5.3143 | 17.4353 | 66.2502
2020-11-02 10:45 | 15.1225 | 13.558 | 14.777 | 0.243 | 5.3153 | 17.4386 | 67.459
2020-11-02 11:00 | 15.1184 | 13.654 | 14.7751 | 0.241 | 5.3133 | 17.432 | 65.052
2020-11-02 11:15 | 15.1142 | 13.75 | 14.7698 | 0.242 | 5.3143 | 17.4353 | 66.2502
2020-11-02 11:30 | 15.1074 | 13.942 | 14.7648 | 0.241 | 5.3133 | 17.432 | 65.052
2020-11-02 11:45 | 15.1095 | 14.134 | 14.7647 | 0.242 | 5.3143 | 17.4353 | 66.2502
2020-11-02 12:00 | 15.1131 | 14.325 | 14.7689 | 0.242 | 5.3143 | 17.4353 | 66.2502
2020-11-02 12:15 | 15.1153 | 14.996 | 14.7689 | 0.244 | 5.3163 | 17.4418 | 68.6785
2020-11-02 12:30 | 15.1086 | 15.664 | 14.7632 | 0.243 | 5.3153 | 17.4386 | 67.459
2020-11-02 12:45 | 15.1112 | 16.046 | 14.7635 | 0.244 | 5.3163 | 17.4418 | 68.6785
2020-11-02 13:00 | 15.116 | 16.141 | 14.7705 | 0.243 | 5.3153 | 17.4386 | 67.459
2020-11-02 13:15 | 15.1257 | 16.808 | 14.773 | 0.248 | 5.3203 | 17.455 | 73.6634
2020-11-02 13:30 | 15.1282 | 17.094 | 14.7693 | 0.252 | 5.3243 | 17.4681 | 78.8188
2020-11-02 13:45 | 15.1299 | 17.189 | 14.7719 | 0.252 | 5.3243 | 17.4681 | 78.8188
2020-11-02 14:00 | 15.1231 | 17.379 | 14.7672 | 0.25 | 5.3223 | 17.4615 | 76.2198
2020-11-02 14:15 | 15.1248 | 17.475 | 14.7672 | 0.251 | 5.3233 | 17.4648 | 77.5139
2020-11-02 14:30 | 15.1251 | 17.57 | 14.765 | 0.253 | 5.3253 | 17.4714 | 80.1342
2020-11-02 14:45 | 15.1251 | 17.57 | 14.7708 | 0.249 | 5.3213 | 17.4582 | 74.9362
2020-11-02 15:00 | 15.1276 | 17.379 | 14.773 | 0.249 | 5.3213 | 17.4582 | 74.9362
2020-11-02 15:15 | 15.1285 | 17.189 | 14.7734 | 0.25 | 5.3223 | 17.4615 | 76.2198
2020-11-02 15:30 | 15.1282 | 17.094 | 14.7791 | 0.245 | 5.3173 | 17.4451 | 69.9087
2020-11-02 15:45 | 15.1322 | 16.999 | 14.778 | 0.249 | 5.3213 | 17.4582 | 74.9362
2020-11-02 16:00 | 15.1392 | 16.808 | 14.7841 | 0.25 | 5.3223 | 17.4615 | 76.2198
2020-11-02 16:15 | 15.1356 | 16.618 | 14.783 | 0.248 | 5.3203 | 17.455 | 73.6634
2020-11-02 16:30 | 15.1331 | 16.332 | 14.7789 | 0.249 | 5.3213 | 17.4582 | 74.9362
2020-11-02 16:45 | 15.1312 | 16.237 | 14.776 | 0.25 | 5.3223 | 17.4615 | 76.2198
2020-11-02 17:00 | 15.1306 | 16.046 | 14.7792 | 0.247 | 5.3193 | 17.4517 | 72.4012
2020-11-02 17:15 | 15.1315 | 15.855 | 14.7792 | 0.248 | 5.3203 | 17.455 | 73.6634
2020-11-02 17:30 | 15.1327 | 15.76 | 14.7807 | 0.247 | 5.3193 | 17.4517 | 72.4012
2020-11-02 17:45 | 15.1335 | 15.569 | 14.7804 | 0.248 | 5.3203 | 17.455 | 73.6634
2020-11-02 18:00 | 15.1348 | 15.473 | 14.7767 | 0.252 | 5.3243 | 17.4681 | 78.8188
2020-11-02 18:15 | 15.1315 | 15.378 | 14.7763 | 0.25 | 5.3223 | 17.4615 | 76.2198
2020-11-02 18:30 | 15.1293 | 15.187 | 14.7763 | 0.248 | 5.3203 | 17.455 | 73.6634
2020-11-02 18:45 | 15.129 | 15.091 | 14.7746 | 0.249 | 5.3213 | 17.4582 | 74.9362
2020-11-02 19:00 | 15.1257 | 14.996 | 14.7727 | 0.248 | 5.3203 | 17.455 | 73.6634
2020-11-02 19:15 | 15.1225 | 14.9 | 14.769 | 0.249 | 5.3213 | 17.4582 | 74.9362
2020-11-02 19:30 | 15.1177 | 14.804 | 14.7651 | 0.248 | 5.3203 | 17.455 | 73.6634
2020-11-02 19:45 | 15.1129 | 14.709 | 14.7593 | 0.249 | 5.3213 | 17.4582 | 74.9362
2020-11-02 20:00 | 15.1144 | 14.709 | 14.7618 | 0.248 | 5.3203 | 17.455 | 73.6634
2020-11-02 20:15 | 15.1155 | 14.613 | 14.7574 | 0.252 | 5.3243 | 17.4681 | 78.8188
2020-11-02 20:30 | 15.1108 | 14.517 | 14.7585 | 0.248 | 5.3203 | 17.455 | 73.6634
2020-11-02 20:45 | 15.109 | 14.421 | 14.7554 | 0.249 | 5.3213 | 17.4582 | 74.9362
2020-11-02 21:00 | 15.1105 | 14.421 | 14.7561 | 0.249 | 5.3213 | 17.4582 | 74.9362
2020-11-02 21:15 | 15.1105 | 14.421 | 14.7564 | 0.249 | 5.3213 | 17.4582 | 74.9362
2020-11-02 21:30 | 15.1102 | 14.325 | 14.7593 | 0.247 | 5.3193 | 17.4517 | 72.4012
2020-11-02 21:45 | 15.1142 | 14.23 | 14.7628 | 0.247 | 5.3193 | 17.4517 | 72.4012
2020-11-02 22:00 | 15.1128 | 14.23 | 14.7617 | 0.247 | 5.3193 | 17.4517 | 72.4012
2020-11-02 22:15 | 15.1155 | 14.134 | 14.7651 | 0.246 | 5.3183 | 17.4484 | 71.1496
2020-11-02 22:30 | 15.1151 | 14.038 | 14.7643 | 0.247 | 5.3193 | 17.4517 | 72.4012
2020-11-02 22:45 | 15.1164 | 13.942 | 14.7675 | 0.245 | 5.3173 | 17.4451 | 69.9087
2020-11-02 23:00 | 15.1164 | 13.942 | 14.7663 | 0.246 | 5.3183 | 17.4484 | 71.1496
2020-11-02 23:15 | 15.1131 | 13.846 | 14.7659 | 0.244 | 5.3163 | 17.4418 | 68.6785
2020-11-02 23:30 | 15.1145 | 13.846 | 14.7644 | 0.246 | 5.3183 | 17.4484 | 71.1496
2020-11-02 23:45 | 15.1142 | 13.75 | 14.7675 | 0.244 | 5.3163 | 17.4418 | 68.6785
2020-11-03 | 15.1157 | 13.75 | 14.766 | 0.246 | 5.3183 | 17.4484 | 71.1496
2020-11-03 00:15 | 15.1128 | 13.75 | 14.7669 | 0.243 | 5.3153 | 17.4386 | 67.459
2020-11-03 00:30 | 15.1097 | 13.75 | 14.7641 | 0.243 | 5.3153 | 17.4386 | 67.459
2020-11-03 00:45 | 15.1154 | 13.654 | 14.7663 | 0.245 | 5.3173 | 17.4451 | 69.9087
2020-11-03 01:00 | 15.1202 | 13.75 | 14.7706 | 0.246 | 5.3183 | 17.4484 | 71.1496
2020-11-03 01:15 | 15.1173 | 13.75 | 14.7711 | 0.243 | 5.3153 | 17.4386 | 67.459
2020-11-03 01:30 | 15.1176 | 13.846 | 14.7696 | 0.245 | 5.3173 | 17.4451 | 69.9087
2020-11-03 01:45 | 15.1235 | 13.846 | 14.7737 | 0.246 | 5.3183 | 17.4484 | 71.1496
2020-11-03 02:00 | 15.1221 | 13.846 | 14.7718 | 0.246 | 5.3183 | 17.4484 | 71.1496
2020-11-03 02:15 | 15.116 | 13.846 | 14.7704 | 0.243 | 5.3153 | 17.4386 | 67.459
2020-11-03 02:30 | 15.1179 | 13.942 | 14.7704 | 0.244 | 5.3163 | 17.4418 | 68.6785
2020-11-03 02:45 | 15.1224 | 13.942 | 14.7712 | 0.247 | 5.3193 | 17.4517 | 72.4012
2020-11-03 03:00 | 15.1224 | 13.942 | 14.7734 | 0.245 | 5.3173 | 17.4451 | 69.9087
2020-11-03 03:15 | 15.1205 | 13.846 | 14.7738 | 0.244 | 5.3163 | 17.4418 | 68.6785
2020-11-03 03:30 | 15.1205 | 13.846 | 14.7738 | 0.244 | 5.3163 | 17.4418 | 68.6785
2020-11-03 03:45 | 15.1205 | 13.846 | 14.7719 | 0.245 | 5.3173 | 17.4451 | 69.9087
2020-11-03 04:00 | 15.1235 | 13.846 | 14.7738 | 0.246 | 5.3183 | 17.4484 | 71.1496
2020-11-03 04:15 | 15.119 | 13.846 | 14.7719 | 0.244 | 5.3163 | 17.4418 | 68.6785
2020-11-03 04:30 | 15.1235 | 13.846 | 14.7738 | 0.246 | 5.3183 | 17.4484 | 71.1496
2020-11-03 04:45 | 15.1232 | 13.75 | 14.7738 | 0.246 | 5.3183 | 17.4484 | 71.1496
2020-11-03 05:00 | 15.1247 | 13.75 | 14.7775 | 0.244 | 5.3163 | 17.4418 | 68.6785
2020-11-03 05:15 | 15.1261 | 13.75 | 14.7751 | 0.247 | 5.3193 | 17.4517 | 72.4012
2020-11-03 05:30 | 15.1244 | 13.654 | 14.7785 | 0.243 | 5.3153 | 17.4386 | 67.459
2020-11-03 05:45 | 15.1151 | 13.558 | 14.765 | 0.246 | 5.3183 | 17.4484 | 71.1496
2020-11-03 06:00 | 15.1134 | 13.461 | 14.7653 | 0.245 | 5.3173 | 17.4451 | 69.9087
2020-11-03 06:15 | 15.1067 | 13.269 | 14.7569 | 0.246 | 5.3183 | 17.4484 | 71.1496
2020-11-03 06:30 | 15.096 | 13.173 | 14.7511 | 0.242 | 5.3143 | 17.4353 | 66.2502
2020-11-03 06:45 | 15.0945 | 13.173 | 14.7456 | 0.245 | 5.3173 | 17.4451 | 69.9087
2020-11-03 07:00 | 15.0986 | 13.076 | 14.7496 | 0.245 | 5.3173 | 17.4451 | 69.9087
2020-11-03 07:15 | 15.0997 | 12.98 | 14.7528 | 0.244 | 5.3163 | 17.4418 | 68.6785
2020-11-03 07:30 | 15.1025 | 12.883 | 14.7528 | 0.246 | 5.3183 | 17.4484 | 71.1496
2020-11-03 07:45 | 15.111 | 12.787 | 14.7605 | 0.246 | 5.3183 | 17.4484 | 71.1496
2020-11-03 08:00 | 15.1174 | 12.883 | 14.7706 | 0.244 | 5.3163 | 17.4418 | 68.6785
2020-11-03 08:15 | 15.1237 | 12.98 | 14.7733 | 0.246 | 5.3183 | 17.4484 | 71.1496
2020-11-03 08:30 | 15.1222 | 12.98 | 14.775 | 0.244 | 5.3163 | 17.4418 | 68.6785
2020-11-03 08:45 | 15.1192 | 12.98 | 14.7757 | 0.241 | 5.3133 | 17.432 | 65.052
2020-11-03 09:00 | 15.1195 | 13.076 | 14.7773 | 0.241 | 5.3133 | 17.432 | 65.052
2020-11-03 09:15 | 15.1213 | 13.173 | 14.7769 | 0.242 | 5.3143 | 17.4353 | 66.2502
2020-11-03 09:30 | 15.1213 | 13.173 | 14.7778 | 0.242 | 5.3143 | 17.4353 | 66.2502
2020-11-03 09:45 | 15.1242 | 13.173 | 14.7792 | 0.243 | 5.3153 | 17.4386 | 67.459
2020-11-03 10:00 | 15.1261 | 13.269 | 14.7802 | 0.243 | 5.3153 | 17.4386 | 67.459
2020-11-03 10:15 | 15.129 | 13.269 | 14.7828 | 0.243 | 5.3153 | 17.4386 | 67.459
2020-11-03 10:30 | 15.1234 | 13.365 | 14.7807 | 0.241 | 5.3133 | 17.432 | 65.052
2020-11-03 10:45 | 15.1219 | 13.365 | 14.7773 | 0.242 | 5.3143 | 17.4353 | 66.2502
2020-11-03 11:00 | 15.1222 | 13.461 | 14.7788 | 0.241 | 5.3133 | 17.432 | 65.052
2020-11-03 11:15 | 15.1213 | 13.654 | 14.7809 | 0.239 | 5.3113 | 17.4254 | 62.6878
2020-11-03 11:30 | 15.1247 | 13.75 | 14.7838 | 0.24 | 5.3123 | 17.4287 | 63.8646
2020-11-03 11:45 | 15.1253 | 13.942 | 14.7833 | 0.24 | 5.3123 | 17.4287 | 63.8646
2020-11-03 12:00 | 15.1244 | 14.134 | 14.7814 | 0.241 | 5.3133 | 17.432 | 65.052
2020-11-03 12:15 | 15.1229 | 14.613 | 14.7843 | 0.238 | 5.3103 | 17.4222 | 61.5217
2020-11-03 12:30 | 15.1237 | 15.282 | 14.7817 | 0.24 | 5.3123 | 17.4287 | 63.8646
2020-11-03 12:45 | 15.1238 | 15.76 | 14.7809 | 0.241 | 5.3133 | 17.432 | 65.052
2020-11-03 13:00 | 15.1221 | 16.141 | 14.7785 | 0.242 | 5.3143 | 17.4353 | 66.2502
2020-11-03 13:15 | 15.1235 | 16.141 | 14.7766 | 0.244 | 5.3163 | 17.4418 | 68.6785
2020-11-03 13:30 | 15.1179 | 16.237 | 14.7734 | 0.242 | 5.3143 | 17.4353 | 66.2502
2020-11-03 13:45 | 15.1151 | 16.332 | 14.7711 | 0.242 | 5.3143 | 17.4353 | 66.2502
2020-11-03 14:00 | 15.1173 | 16.523 | 14.7696 | 0.244 | 5.3163 | 17.4418 | 68.6785
2020-11-03 14:15 | 15.1153 | 16.808 | 14.7667 | 0.245 | 5.3173 | 17.4451 | 69.9087
2020-11-03 14:30 | 15.1141 | 16.903 | 14.7648 | 0.246 | 5.3183 | 17.4484 | 71.1496
2020-11-03 14:45 | 15.1089 | 16.713 | 14.764 | 0.242 | 5.3143 | 17.4353 | 66.2502
2020-11-03 15:00 | 15.1097 | 16.523 | 14.7628 | 0.244 | 5.3163 | 17.4418 | 68.6785
2020-11-03 15:15 | 15.111 | 16.427 | 14.766 | 0.243 | 5.3153 | 17.4386 | 67.459
2020-11-03 15:30 | 15.1137 | 16.332 | 14.7699 | 0.242 | 5.3143 | 17.4353 | 66.2502
2020-11-03 15:45 | 15.1134 | 16.713 | 14.7661 | 0.244 | 5.3163 | 17.4418 | 68.6785
2020-11-03 16:00 | 15.1176 | 17.094 | 14.7667 | 0.247 | 5.3193 | 17.4517 | 72.4012
2020-11-03 16:15 | 15.1192 | 17.094 | 14.7673 | 0.247 | 5.3193 | 17.4517 | 72.4012
2020-11-03 16:30 | 15.12 | 16.903 | 14.7699 | 0.246 | 5.3183 | 17.4484 | 71.1496
2020-11-03 16:45 | 15.1221 | 16.618 | 14.7675 | 0.249 | 5.3213 | 17.4582 | 74.9362
2020-11-03 17:00 | 15.1203 | 16.523 | 14.7679 | 0.248 | 5.3203 | 17.455 | 73.6634
2020-11-03 17:15 | 15.1193 | 16.237 | 14.7669 | 0.248 | 5.3203 | 17.455 | 73.6634
2020-11-03 17:30 | 15.1168 | 15.951 | 14.7657 | 0.247 | 5.3193 | 17.4517 | 72.4012
2020-11-03 17:45 | 15.1174 | 15.664 | 14.7683 | 0.245 | 5.3173 | 17.4451 | 69.9087
2020-11-03 18:00 | 15.1199 | 15.473 | 14.769 | 0.247 | 5.3193 | 17.4517 | 72.4012
2020-11-03 18:15 | 15.1211 | 15.378 | 14.7719 | 0.245 | 5.3173 | 17.4451 | 69.9087
2020-11-03 18:30 | 15.1208 | 15.282 | 14.773 | 0.245 | 5.3173 | 17.4451 | 69.9087
2020-11-03 18:45 | 15.1208 | 15.282 | 14.7727 | 0.245 | 5.3173 | 17.4451 | 69.9087
2020-11-03 19:00 | 15.1264 | 15.187 | 14.7748 | 0.247 | 5.3193 | 17.4517 | 72.4012
2020-11-03 19:15 | 15.1276 | 15.091 | 14.7748 | 0.248 | 5.3203 | 17.455 | 73.6634
2020-11-03 19:30 | 15.1261 | 15.091 | 14.7759 | 0.246 | 5.3183 | 17.4484 | 71.1496
2020-11-03 19:45 | 15.1261 | 15.091 | 14.7785 | 0.244 | 5.3163 | 17.4418 | 68.6785
2020-11-03 20:00 | 15.1302 | 14.996 | 14.7802 | 0.246 | 5.3183 | 17.4484 | 71.1496
2020-11-03 20:15 | 15.1332 | 14.996 | 14.7843 | 0.245 | 5.3173 | 17.4451 | 69.9087
2020-11-03 20:30 | 15.1332 | 14.996 | 14.7843 | 0.245 | 5.3173 | 17.4451 | 69.9087
2020-11-03 20:45 | 15.1361 | 14.996 | 14.7857 | 0.246 | 5.3183 | 17.4484 | 71.1496
2020-11-03 21:00 | 15.1358 | 14.9 | 14.7853 | 0.246 | 5.3183 | 17.4484 | 71.1496
2020-11-03 21:15 | 15.1358 | 14.9 | 14.7865 | 0.246 | 5.3183 | 17.4484 | 71.1496
2020-11-03 21:30 | 15.1356 | 14.804 | 14.7828 | 0.248 | 5.3203 | 17.455 | 73.6634
2020-11-03 21:45 | 15.1386 | 14.804 | 14.7865 | 0.248 | 5.3203 | 17.455 | 73.6634
2020-11-03 22:00 | 15.1415 | 14.804 | 14.7901 | 0.247 | 5.3193 | 17.4517 | 72.4012
2020-11-03 22:15 | 15.1401 | 14.804 | 14.7936 | 0.244 | 5.3163 | 17.4418 | 68.6785
2020-11-03 22:30 | 15.1457 | 14.709 | 14.7972 | 0.245 | 5.3173 | 17.4451 | 69.9087
2020-11-03 22:45 | 15.1502 | 14.709 | 14.7991 | 0.247 | 5.3193 | 17.4517 | 72.4012
2020-11-03 23:00 | 15.1488 | 14.709 | 14.7972 | 0.247 | 5.3193 | 17.4517 | 72.4012
2020-11-03 23:15 | 15.1488 | 14.709 | 14.7969 | 0.247 | 5.3193 | 17.4517 | 72.4012
2020-11-03 23:30 | 15.1457 | 14.709 | 14.7972 | 0.245 | 5.3173 | 17.4451 | 69.9087
2020-11-03 23:45 | 15.1427 | 14.709 | 14.7936 | 0.245 | 5.3173 | 17.4451 | 69.9087
2020-11-04 | 15.1443 | 14.709 | 14.7954 | 0.245 | 5.3173 | 17.4451 | 69.9087
2020-11-04 00:15 | 15.1457 | 14.709 | 14.7969 | 0.245 | 5.3173 | 17.4451 | 69.9087
2020-11-04 00:30 | 15.1472 | 14.709 | 14.7986 | 0.245 | 5.3173 | 17.4451 | 69.9087
2020-11-04 00:45 | 15.1472 | 14.709 | 14.795 | 0.248 | 5.3203 | 17.455 | 73.6634
2020-11-04 01:00 | 15.1469 | 14.613 | 14.7972 | 0.246 | 5.3183 | 17.4484 | 71.1496
2020-11-04 01:15 | 15.1514 | 14.613 | 14.8012 | 0.246 | 5.3183 | 17.4484 | 71.1496
2020-11-04 01:30 | 15.1499 | 14.613 | 14.803 | 0.244 | 5.3163 | 17.4418 | 68.6785
2020-11-04 01:45 | 15.1499 | 14.613 | 14.8049 | 0.243 | 5.3153 | 17.4386 | 67.459
2020-11-04 02:00 | 15.1528 | 14.613 | 14.8027 | 0.246 | 5.3183 | 17.4484 | 71.1496
2020-11-04 02:15 | 15.1544 | 14.613 | 14.8044 | 0.246 | 5.3183 | 17.4484 | 71.1496
2020-11-04 02:30 | 15.1528 | 14.613 | 14.803 | 0.246 | 5.3183 | 17.4484 | 71.1496
2020-11-04 02:45 | 15.1544 | 14.613 | 14.8049 | 0.246 | 5.3183 | 17.4484 | 71.1496
2020-11-04 03:00 | 15.1544 | 14.613 | 14.8049 | 0.246 | 5.3183 | 17.4484 | 71.1496
2020-11-04 03:15 | 15.1483 | 14.613 | 14.8008 | 0.244 | 5.3163 | 17.4418 | 68.6785
2020-11-04 03:30 | 15.1454 | 14.613 | 14.7972 | 0.245 | 5.3173 | 17.4451 | 69.9087
2020-11-04 03:45 | 15.148 | 14.517 | 14.8005 | 0.244 | 5.3163 | 17.4418 | 68.6785
2020-11-04 04:00 | 15.154 | 14.517 | 14.803 | 0.247 | 5.3193 | 17.4517 | 72.4012
2020-11-04 04:15 | 15.154 | 14.517 | 14.8081 | 0.243 | 5.3153 | 17.4386 | 67.459
2020-11-04 04:30 | 15.1556 | 14.517 | 14.8102 | 0.243 | 5.3153 | 17.4386 | 67.459
2020-11-04 04:45 | 15.1615 | 14.517 | 14.8121 | 0.246 | 5.3183 | 17.4484 | 71.1496
2020-11-04 05:00 | 15.1675 | 14.517 | 14.816 | 0.247 | 5.3193 | 17.4517 | 72.4012
2020-11-04 05:15 | 15.1689 | 14.517 | 14.8197 | 0.246 | 5.3183 | 17.4484 | 71.1496
2020-11-04 05:30 | 15.1717 | 14.421 | 14.8233 | 0.245 | 5.3173 | 17.4451 | 69.9087
2020-11-04 05:45 | 15.1717 | 14.421 | 14.825 | 0.244 | 5.3163 | 17.4418 | 68.6785
2020-11-04 06:00 | 15.1746 | 14.421 | 14.8255 | 0.245 | 5.3173 | 17.4451 | 69.9087
2020-11-04 06:15 | 15.1731 | 14.421 | 14.8272 | 0.243 | 5.3153 | 17.4386 | 67.459
2020-11-04 06:30 | 15.1746 | 14.421 | 14.8255 | 0.245 | 5.3173 | 17.4451 | 69.9087
2020-11-04 06:45 | 15.1731 | 14.421 | 14.825 | 0.245 | 5.3173 | 17.4451 | 69.9087
2020-11-04 07:00 | 15.1759 | 14.325 | 14.8269 | 0.245 | 5.3173 | 17.4451 | 69.9087
2020-11-04 07:15 | 15.1773 | 14.325 | 14.8298 | 0.244 | 5.3163 | 17.4418 | 68.6785
2020-11-04 07:30 | 15.1802 | 14.325 | 14.8294 | 0.247 | 5.3193 | 17.4517 | 72.4012
2020-11-04 07:45 | 15.1847 | 14.325 | 14.8345 | 0.246 | 5.3183 | 17.4484 | 71.1496
2020-11-04 08:00 | 15.1878 | 14.325 | 14.8385 | 0.246 | 5.3183 | 17.4484 | 71.1496
2020-11-04 08:15 | 15.1923 | 14.325 | 14.8414 | 0.247 | 5.3193 | 17.4517 | 72.4012
2020-11-04 08:30 | 15.1949 | 14.23 | 14.8469 | 0.245 | 5.3173 | 17.4451 | 69.9087
2020-11-04 08:45 | 15.1949 | 14.23 | 14.8523 | 0.241 | 5.3133 | 17.432 | 65.052
2020-11-04 09:00 | 15.1965 | 14.23 | 14.854 | 0.241 | 5.3133 | 17.432 | 65.052
2020-11-04 09:15 | 15.1965 | 14.23 | 14.8543 | 0.241 | 5.3133 | 17.432 | 65.052
2020-11-04 09:30 | 15.1965 | 14.23 | 14.8564 | 0.239 | 5.3113 | 17.4254 | 62.6878
2020-11-04 09:45 | 15.1994 | 14.23 | 14.8607 | 0.238 | 5.3103 | 17.4222 | 61.5217
2020-11-04 10:00 | 15.1997 | 14.325 | 14.8585 | 0.24 | 5.3123 | 17.4287 | 63.8646
2020-11-04 10:15 | 15.1997 | 14.325 | 14.8603 | 0.239 | 5.3113 | 17.4254 | 62.6878
2020-11-04 10:30 | 15.2016 | 14.421 | 14.8613 | 0.239 | 5.3113 | 17.4254 | 62.6878
2020-11-04 10:45 | 15.2033 | 14.517 | 14.8633 | 0.239 | 5.3113 | 17.4254 | 62.6878
2020-11-04 11:00 | 15.2036 | 14.613 | 14.8655 | 0.238 | 5.3103 | 17.4222 | 61.5217
2020-11-04 11:15 | 15.206 | 14.9 | 14.8659 | 0.239 | 5.3113 | 17.4254 | 62.6878
2020-11-04 11:30 | 15.2076 | 15.378 | 14.8662 | 0.24 | 5.3123 | 17.4287 | 63.8646
2020-11-04 11:45 | 15.2036 | 15.951 | 14.8611 | 0.241 | 5.3133 | 17.432 | 65.052
2020-11-04 12:00 | 15.2016 | 16.237 | 14.861 | 0.239 | 5.3113 | 17.4254 | 62.6878
2020-11-04 12:15 | 15.2036 | 16.427 | 14.8625 | 0.24 | 5.3123 | 17.4287 | 63.8646
2020-11-04 12:30 | 15.2024 | 16.523 | 14.8572 | 0.243 | 5.3153 | 17.4386 | 67.459
2020-11-04 12:45 | 15.1968 | 16.618 | 14.8574 | 0.239 | 5.3113 | 17.4254 | 62.6878
2020-11-04 13:00 | 15.1956 | 16.713 | 14.8537 | 0.24 | 5.3123 | 17.4287 | 63.8646
2020-11-04 13:15 | 15.1973 | 16.808 | 14.8548 | 0.241 | 5.3133 | 17.432 | 65.052
2020-11-04 13:30 | 15.1976 | 16.903 | 14.8551 | 0.241 | 5.3133 | 17.432 | 65.052
2020-11-04 13:45 | 15.1995 | 17.475 | 14.8559 | 0.242 | 5.3143 | 17.4353 | 66.2502
2020-11-04 14:00 | 15.2039 | 18.331 | 14.8591 | 0.242 | 5.3143 | 17.4353 | 66.2502
2020-11-04 14:15 | 15.206 | 18.521 | 14.8587 | 0.244 | 5.3163 | 17.4418 | 68.6785
2020-11-04 14:30 | 15.2078 | 18.616 | 14.8606 | 0.244 | 5.3163 | 17.4418 | 68.6785
2020-11-04 14:45 | 15.21 | 18.806 | 14.8609 | 0.245 | 5.3173 | 17.4451 | 69.9087
2020-11-04 15:00 | 15.2055 | 18.806 | 14.8577 | 0.245 | 5.3173 | 17.4451 | 69.9087
2020-11-04 15:15 | 15.2063 | 18.616 | 14.8598 | 0.244 | 5.3163 | 17.4418 | 68.6785
2020-11-04 15:30 | 15.2042 | 18.426 | 14.862 | 0.241 | 5.3133 | 17.432 | 65.052
2020-11-04 15:45 | 15.2065 | 18.236 | 14.861 | 0.243 | 5.3153 | 17.4386 | 67.459
2020-11-04 16:00 | 15.2084 | 18.331 | 14.8585 | 0.246 | 5.3183 | 17.4484 | 71.1496
2020-11-04 16:15 | 15.2101 | 18.426 | 14.8574 | 0.248 | 5.3203 | 17.455 | 73.6634
2020-11-04 16:30 | 15.2084 | 18.331 | 14.8596 | 0.245 | 5.3173 | 17.4451 | 69.9087
2020-11-04 16:45 | 15.2059 | 18.045 | 14.8588 | 0.244 | 5.3163 | 17.4418 | 68.6785
2020-11-04 17:00 | 15.2047 | 17.665 | 14.8567 | 0.245 | 5.3173 | 17.4451 | 69.9087
2020-11-04 17:15 | 15.2068 | 17.379 | 14.8543 | 0.248 | 5.3203 | 17.455 | 73.6634
2020-11-04 17:30 | 15.2055 | 16.999 | 14.8572 | 0.245 | 5.3173 | 17.4451 | 69.9087
2020-11-04 17:45 | 15.2078 | 16.808 | 14.8591 | 0.245 | 5.3173 | 17.4451 | 69.9087
2020-11-04 18:00 | 15.2103 | 16.618 | 14.8613 | 0.245 | 5.3173 | 17.4451 | 69.9087
2020-11-04 18:15 | 15.214 | 16.427 | 14.8639 | 0.246 | 5.3183 | 17.4484 | 71.1496
2020-11-04 18:30 | 15.2108 | 16.332 | 14.8642 | 0.244 | 5.3163 | 17.4418 | 68.6785
2020-11-04 18:45 | 15.212 | 16.237 | 14.8613 | 0.247 | 5.3193 | 17.4517 | 72.4012
2020-11-04 19:00 | 15.212 | 16.237 | 14.8627 | 0.246 | 5.3183 | 17.4484 | 71.1496
2020-11-04 19:15 | 15.2117 | 16.141 | 14.8603 | 0.247 | 5.3193 | 17.4517 | 72.4012
2020-11-04 19:30 | 15.2101 | 16.141 | 14.8591 | 0.247 | 5.3193 | 17.4517 | 72.4012
2020-11-04 19:45 | 15.2101 | 16.141 | 14.8603 | 0.246 | 5.3183 | 17.4484 | 71.1496
2020-11-04 20:00 | 15.2113 | 16.046 | 14.8591 | 0.248 | 5.3203 | 17.455 | 73.6634
2020-11-04 20:15 | 15.2084 | 16.046 | 14.8569 | 0.247 | 5.3193 | 17.4517 | 72.4012
2020-11-04 20:30 | 15.2068 | 16.046 | 14.8535 | 0.248 | 5.3203 | 17.455 | 73.6634
2020-11-04 20:45 | 15.2053 | 16.046 | 14.8535 | 0.247 | 5.3193 | 17.4517 | 72.4012
2020-11-04 21:00 | 15.205 | 15.951 | 14.853 | 0.247 | 5.3193 | 17.4517 | 72.4012
2020-11-04 21:15 | 15.202 | 15.951 | 14.8523 | 0.246 | 5.3183 | 17.4484 | 71.1496
2020-11-04 21:30 | 15.2036 | 15.951 | 14.8519 | 0.247 | 5.3193 | 17.4517 | 72.4012
2020-11-04 21:45 | 15.2062 | 15.855 | 14.8545 | 0.247 | 5.3193 | 17.4517 | 72.4012
2020-11-04 22:00 | 15.2107 | 15.855 | 14.8591 | 0.247 | 5.3193 | 17.4517 | 72.4012
2020-11-04 22:15 | 15.2121 | 15.855 | 14.8591 | 0.248 | 5.3203 | 17.455 | 73.6634
2020-11-04 22:30 | 15.2137 | 15.855 | 14.8635 | 0.246 | 5.3183 | 17.4484 | 71.1496
2020-11-04 22:45 | 15.2152 | 15.855 | 14.8652 | 0.246 | 5.3183 | 17.4484 | 71.1496
2020-11-04 23:00 | 15.2197 | 15.855 | 14.8655 | 0.249 | 5.3213 | 17.4582 | 74.9362
2020-11-04 23:15 | 15.2271 | 15.855 | 14.8703 | 0.251 | 5.3233 | 17.4648 | 77.5139
2020-11-04 23:30 | 15.2239 | 15.76 | 14.8691 | 0.249 | 5.3213 | 17.4582 | 74.9362
2020-11-04 23:45 | 15.2268 | 15.76 | 14.8701 | 0.251 | 5.3233 | 17.4648 | 77.5139
2020-11-05 | 15.2268 | 15.76 | 14.8752 | 0.247 | 5.3193 | 17.4517 | 72.4012
2020-11-05 00:15 | 15.2268 | 15.76 | 14.8752 | 0.247 | 5.3193 | 17.4517 | 72.4012
2020-11-05 00:30 | 15.2298 | 15.76 | 14.8759 | 0.249 | 5.3213 | 17.4582 | 74.9362
2020-11-05 00:45 | 15.225 | 15.664 | 14.8745 | 0.246 | 5.3183 | 17.4484 | 71.1496
2020-11-05 01:00 | 15.2235 | 15.664 | 14.8749 | 0.245 | 5.3173 | 17.4451 | 69.9087
2020-11-05 01:15 | 15.2206 | 15.664 | 14.8691 | 0.247 | 5.3193 | 17.4517 | 72.4012
2020-11-05 01:30 | 15.2161 | 15.664 | 14.8659 | 0.246 | 5.3183 | 17.4484 | 71.1496
2020-11-05 01:45 | 15.2161 | 15.664 | 14.8645 | 0.247 | 5.3193 | 17.4517 | 72.4012
2020-11-05 02:00 | 15.2161 | 15.664 | 14.8633 | 0.248 | 5.3203 | 17.455 | 73.6634
2020-11-05 02:15 | 15.2175 | 15.664 | 14.864 | 0.249 | 5.3213 | 17.4582 | 74.9362
2020-11-05 02:30 | 15.2191 | 15.664 | 14.8645 | 0.249 | 5.3213 | 17.4582 | 74.9362
2020-11-05 02:45 | 15.2191 | 15.664 | 14.8671 | 0.247 | 5.3193 | 17.4517 | 72.4012
2020-11-05 03:00 | 15.2175 | 15.664 | 14.8656 | 0.247 | 5.3193 | 17.4517 | 72.4012
2020-11-05 03:15 | 15.2175 | 15.664 | 14.8659 | 0.247 | 5.3193 | 17.4517 | 72.4012
2020-11-05 03:30 | 15.2175 | 15.664 | 14.8681 | 0.246 | 5.3183 | 17.4484 | 71.1496
2020-11-05 03:45 | 15.2206 | 15.664 | 14.8703 | 0.246 | 5.3183 | 17.4484 | 71.1496
2020-11-05 04:00 | 15.2161 | 15.664 | 14.8688 | 0.244 | 5.3163 | 17.4418 | 68.6785
2020-11-05 04:15 | 15.2161 | 15.664 | 14.8671 | 0.245 | 5.3173 | 17.4451 | 69.9087
2020-11-05 04:30 | 15.2146 | 15.664 | 14.8639 | 0.247 | 5.3193 | 17.4517 | 72.4012
2020-11-05 04:45 | 15.213 | 15.664 | 14.8603 | 0.248 | 5.3203 | 17.455 | 73.6634
2020-11-05 05:00 | 15.2098 | 15.569 | 14.8606 | 0.246 | 5.3183 | 17.4484 | 71.1496
2020-11-05 05:15 | 15.2082 | 15.569 | 14.8555 | 0.248 | 5.3203 | 17.455 | 73.6634
2020-11-05 05:30 | 15.2037 | 15.569 | 14.854 | 0.246 | 5.3183 | 17.4484 | 71.1496
2020-11-05 05:45 | 15.2023 | 15.569 | 14.8504 | 0.247 | 5.3193 | 17.4517 | 72.4012
2020-11-05 06:00 | 15.1978 | 15.569 | 14.8487 | 0.245 | 5.3173 | 17.4451 | 69.9087
2020-11-05 06:15 | 15.1978 | 15.569 | 14.8468 | 0.247 | 5.3193 | 17.4517 | 72.4012
2020-11-05 06:30 | 15.1949 | 15.569 | 14.845 | 0.246 | 5.3183 | 17.4484 | 71.1496
2020-11-05 06:45 | 15.1949 | 15.569 | 14.8446 | 0.246 | 5.3183 | 17.4484 | 71.1496
2020-11-05 07:00 | 15.1978 | 15.569 | 14.8465 | 0.247 | 5.3193 | 17.4517 | 72.4012
2020-11-05 07:15 | 15.2005 | 15.473 | 14.8487 | 0.247 | 5.3193 | 17.4517 | 72.4012
2020-11-05 07:30 | 15.1989 | 15.473 | 14.8504 | 0.245 | 5.3173 | 17.4451 | 69.9087
2020-11-05 07:45 | 15.1975 | 15.473 | 14.8468 | 0.247 | 5.3193 | 17.4517 | 72.4012
2020-11-05 08:00 | 15.1944 | 15.473 | 14.8436 | 0.247 | 5.3193 | 17.4517 | 72.4012
2020-11-05 08:15 | 15.196 | 15.473 | 14.8461 | 0.246 | 5.3183 | 17.4484 | 71.1496
2020-11-05 08:30 | 15.1975 | 15.473 | 14.8477 | 0.246 | 5.3183 | 17.4484 | 71.1496
2020-11-05 08:45 | 15.1944 | 15.473 | 14.8487 | 0.243 | 5.3153 | 17.4386 | 67.459
2020-11-05 09:00 | 15.1915 | 15.473 | 14.8429 | 0.245 | 5.3173 | 17.4451 | 69.9087
2020-11-05 09:15 | 15.1915 | 15.473 | 14.8436 | 0.245 | 5.3173 | 17.4451 | 69.9087
2020-11-05 09:30 | 15.1888 | 15.569 | 14.8414 | 0.244 | 5.3163 | 17.4418 | 68.6785
2020-11-05 09:45 | 15.1843 | 15.569 | 14.8374 | 0.244 | 5.3163 | 17.4418 | 68.6785
2020-11-05 10:00 | 15.1814 | 15.569 | 14.8378 | 0.242 | 5.3143 | 17.4353 | 66.2502
2020-11-05 10:15 | 15.1769 | 15.569 | 14.832 | 0.242 | 5.3143 | 17.4353 | 66.2502
2020-11-05 10:30 | 15.1757 | 15.664 | 14.8289 | 0.244 | 5.3163 | 17.4418 | 68.6785
2020-11-05 10:45 | 15.1712 | 15.664 | 14.8236 | 0.244 | 5.3163 | 17.4418 | 68.6785
2020-11-05 11:00 | 15.1656 | 15.76 | 14.8217 | 0.242 | 5.3143 | 17.4353 | 66.2502
2020-11-05 11:15 | 15.1628 | 15.855 | 14.8162 | 0.244 | 5.3163 | 17.4418 | 68.6785
2020-11-05 11:30 | 15.1591 | 16.046 | 14.815 | 0.242 | 5.3143 | 17.4353 | 66.2502
2020-11-05 11:45 | 15.1534 | 16.141 | 14.8079 | 0.243 | 5.3153 | 17.4386 | 67.459
2020-11-05 12:00 | 15.1506 | 16.237 | 14.8053 | 0.243 | 5.3153 | 17.4386 | 67.459
2020-11-05 12:15 | 15.1469 | 16.427 | 14.8026 | 0.242 | 5.3143 | 17.4353 | 66.2502
2020-11-05 12:30 | 15.1396 | 16.523 | 14.7962 | 0.241 | 5.3133 | 17.432 | 65.052
2020-11-05 12:45 | 15.137 | 16.618 | 14.7969 | 0.239 | 5.3113 | 17.4254 | 62.6878
2020-11-05 13:00 | 15.1387 | 16.713 | 14.7917 | 0.244 | 5.3163 | 17.4418 | 68.6785
2020-11-05 13:15 | 15.1451 | 16.808 | 14.7946 | 0.246 | 5.3183 | 17.4484 | 71.1496
2020-11-05 13:30 | 15.1422 | 17.76 | 14.7999 | 0.241 | 5.3133 | 17.432 | 65.052
2020-11-05 13:45 | 15.1525 | 18.616 | 14.7968 | 0.25 | 5.3223 | 17.4615 | 76.2198
2020-11-05 14:00 | 15.1543 | 18.711 | 14.8004 | 0.249 | 5.3213 | 17.4582 | 74.9362
2020-11-05 14:15 | 15.1528 | 18.711 | 14.7936 | 0.253 | 5.3253 | 17.4714 | 80.1342
2020-11-05 14:30 | 15.1438 | 18.711 | 14.7883 | 0.25 | 5.3223 | 17.4615 | 76.2198
2020-11-05 14:45 | 15.1424 | 18.711 | 14.7853 | 0.251 | 5.3233 | 17.4648 | 77.5139
2020-11-05 15:00 | 15.137 | 18.901 | 14.7831 | 0.249 | 5.3213 | 17.4582 | 74.9362
2020-11-05 15:15 | 15.1314 | 18.996 | 14.7789 | 0.248 | 5.3203 | 17.455 | 73.6634
2020-11-05 15:30 | 15.1286 | 19.092 | 14.7706 | 0.252 | 5.3243 | 17.4681 | 78.8188
2020-11-05 15:45 | 15.1269 | 18.996 | 14.768 | 0.252 | 5.3243 | 17.4681 | 78.8188
2020-11-05 16:00 | 15.117 | 18.711 | 14.7625 | 0.249 | 5.3213 | 17.4582 | 74.9362
2020-11-05 16:15 | 15.1115 | 18.426 | 14.7628 | 0.245 | 5.3173 | 17.4451 | 69.9087
2020-11-05 16:30 | 15.1076 | 18.14 | 14.7593 | 0.245 | 5.3173 | 17.4451 | 69.9087
2020-11-05 16:45 | 15.1036 | 17.855 | 14.7551 | 0.245 | 5.3173 | 17.4451 | 69.9087
2020-11-05 17:00 | 15.0968 | 17.57 | 14.7438 | 0.248 | 5.3203 | 17.455 | 73.6634
2020-11-05 17:15 | 15.0899 | 17.284 | 14.7373 | 0.248 | 5.3203 | 17.455 | 73.6634
2020-11-05 17:30 | 15.0806 | 17.189 | 14.728 | 0.248 | 5.3203 | 17.455 | 73.6634
2020-11-05 17:45 | 15.0758 | 17.094 | 14.7199 | 0.25 | 5.3223 | 17.4615 | 76.2198
2020-11-05 18:00 | 15.077 | 16.999 | 14.721 | 0.25 | 5.3223 | 17.4615 | 76.2198
2020-11-05 18:15 | 15.0767 | 16.903 | 14.7218 | 0.25 | 5.3223 | 17.4615 | 76.2198
2020-11-05 18:30 | 15.0767 | 16.903 | 14.7222 | 0.249 | 5.3213 | 17.4582 | 74.9362
2020-11-05 18:45 | 15.0868 | 16.808 | 14.728 | 0.252 | 5.3243 | 17.4681 | 78.8188
2020-11-05 19:00 | 15.0868 | 16.808 | 14.7339 | 0.248 | 5.3203 | 17.455 | 73.6634
2020-11-05 19:15 | 15.0851 | 16.713 | 14.7296 | 0.25 | 5.3223 | 17.4615 | 76.2198
2020-11-05 19:30 | 15.0806 | 16.713 | 14.726 | 0.249 | 5.3213 | 17.4582 | 74.9362
2020-11-05 19:45 | 15.079 | 16.713 | 14.7277 | 0.247 | 5.3193 | 17.4517 | 72.4012
2020-11-05 20:00 | 15.082 | 16.713 | 14.7303 | 0.247 | 5.3193 | 17.4517 | 72.4012
2020-11-05 20:15 | 15.0803 | 16.618 | 14.7277 | 0.248 | 5.3203 | 17.455 | 73.6634
2020-11-05 20:30 | 15.0758 | 16.618 | 14.7266 | 0.246 | 5.3183 | 17.4484 | 71.1496
2020-11-05 20:45 | 15.08 | 16.523 | 14.7251 | 0.25 | 5.3223 | 17.4615 | 76.2198
2020-11-05 21:00 | 15.0755 | 16.523 | 14.7263 | 0.246 | 5.3183 | 17.4484 | 71.1496
2020-11-05 21:15 | 15.071 | 16.523 | 14.7165 | 0.249 | 5.3213 | 17.4582 | 74.9362
2020-11-05 21:30 | 15.068 | 16.523 | 14.7154 | 0.248 | 5.3203 | 17.455 | 73.6634
2020-11-05 21:45 | 15.0677 | 16.427 | 14.7132 | 0.249 | 5.3213 | 17.4582 | 74.9362
2020-11-05 22:00 | 15.0662 | 16.427 | 14.711 | 0.25 | 5.3223 | 17.4615 | 76.2198
2020-11-05 22:15 | 15.0733 | 16.332 | 14.7107 | 0.255 | 5.3273 | 17.4779 | 82.7971
2020-11-05 22:30 | 15.0745 | 16.237 | 14.7122 | 0.255 | 5.3273 | 17.4779 | 82.7971
2020-11-05 22:45 | 15.0728 | 16.141 | 14.7141 | 0.252 | 5.3243 | 17.4681 | 78.8188
2020-11-05 23:00 | 15.0739 | 16.046 | 14.7115 | 0.255 | 5.3273 | 17.4779 | 82.7971
2020-11-05 23:15 | 15.0765 | 15.951 | 14.7115 | 0.257 | 5.3293 | 17.4845 | 85.5025
2020-11-05 23:30 | 15.0748 | 15.855 | 14.7103 | 0.256 | 5.3283 | 17.4812 | 84.1445
2020-11-05 23:45 | 15.0686 | 15.76 | 14.7057 | 0.255 | 5.3273 | 17.4779 | 82.7971
2020-11-06 | 15.067 | 15.76 | 14.7031 | 0.256 | 5.3283 | 17.4812 | 84.1445
2020-11-06 00:15 | 15.0622 | 15.664 | 14.7009 | 0.254 | 5.3263 | 17.4747 | 81.4603
2020-11-06 00:30 | 15.0622 | 15.664 | 14.6951 | 0.258 | 5.3303 | 17.4878 | 86.8711
2020-11-06 00:45 | 15.0548 | 15.664 | 14.6893 | 0.257 | 5.3293 | 17.4845 | 85.5025
2020-11-06 01:00 | 15.0536 | 15.76 | 14.6893 | 0.256 | 5.3283 | 17.4812 | 84.1445
2020-11-06 01:15 | 15.0477 | 15.76 | 14.6822 | 0.257 | 5.3293 | 17.4845 | 85.5025
2020-11-06 01:30 | 15.0446 | 15.76 | 14.6835 | 0.254 | 5.3263 | 17.4747 | 81.4603
2020-11-06 01:45 | 15.0449 | 15.855 | 14.6798 | 0.257 | 5.3293 | 17.4845 | 85.5025
2020-11-06 02:00 | 15.0404 | 15.855 | 14.6777 | 0.255 | 5.3273 | 17.4779 | 82.7971
2020-11-06 02:15 | 15.0375 | 15.855 | 14.6752 | 0.255 | 5.3273 | 17.4779 | 82.7971
2020-11-06 02:30 | 15.033 | 15.855 | 14.6704 | 0.255 | 5.3273 | 17.4779 | 82.7971
2020-11-06 02:45 | 15.0319 | 15.951 | 14.6693 | 0.255 | 5.3273 | 17.4779 | 82.7971
2020-11-06 03:00 | 15.0319 | 15.951 | 14.6668 | 0.257 | 5.3293 | 17.4845 | 85.5025
2020-11-06 03:15 | 15.0288 | 15.951 | 14.6646 | 0.256 | 5.3283 | 17.4812 | 84.1445
2020-11-06 03:30 | 15.0229 | 15.951 | 14.661 | 0.254 | 5.3263 | 17.4747 | 81.4603
2020-11-06 03:45 | 15.0169 | 15.951 | 14.6552 | 0.254 | 5.3263 | 17.4747 | 81.4603
2020-11-06 04:00 | 15.0153 | 15.951 | 14.6526 | 0.255 | 5.3273 | 17.4779 | 82.7971
2020-11-06 04:15 | 15.0094 | 15.951 | 14.6482 | 0.254 | 5.3263 | 17.4747 | 81.4603
2020-11-06 04:30 | 15.0049 | 15.951 | 14.6465 | 0.252 | 5.3243 | 17.4681 | 78.8188
2020-11-06 04:45 | 15.0034 | 15.951 | 14.6429 | 0.254 | 5.3263 | 17.4747 | 81.4603
2020-11-06 05:00 | 15.0017 | 15.855 | 14.6417 | 0.253 | 5.3253 | 17.4714 | 80.1342
2020-11-06 05:15 | 14.9986 | 15.855 | 14.6401 | 0.252 | 5.3243 | 17.4681 | 78.8188
2020-11-06 05:30 | 14.9984 | 15.76 | 14.6394 | 0.252 | 5.3243 | 17.4681 | 78.8188
2020-11-06 05:45 | 14.9984 | 15.76 | 14.6382 | 0.253 | 5.3253 | 17.4714 | 80.1342
2020-11-06 06:00 | 14.9995 | 15.664 | 14.6392 | 0.253 | 5.3253 | 17.4714 | 80.1342
2020-11-06 06:15 | 14.9936 | 15.664 | 14.6345 | 0.252 | 5.3243 | 17.4681 | 78.8188
2020-11-06 06:30 | 14.9918 | 15.569 | 14.6333 | 0.252 | 5.3243 | 17.4681 | 78.8188
2020-11-06 06:45 | 14.9857 | 15.569 | 14.6294 | 0.251 | 5.3233 | 17.4648 | 77.5139
2020-11-06 07:00 | 14.9873 | 15.569 | 14.6289 | 0.252 | 5.3243 | 17.4681 | 78.8188
2020-11-06 07:15 | 14.984 | 15.473 | 14.6275 | 0.251 | 5.3233 | 17.4648 | 77.5139
2020-11-06 07:30 | 14.984 | 15.473 | 14.6269 | 0.251 | 5.3233 | 17.4648 | 77.5139
2020-11-06 07:45 | 14.9854 | 15.473 | 14.624 | 0.254 | 5.3263 | 17.4747 | 81.4603
2020-11-06 08:00 | 14.9854 | 15.473 | 14.6259 | 0.253 | 5.3253 | 17.4714 | 80.1342
2020-11-06 08:15 | 14.984 | 15.473 | 14.6275 | 0.251 | 5.3233 | 17.4648 | 77.5139
2020-11-06 08:30 | 14.987 | 15.473 | 14.6291 | 0.252 | 5.3243 | 17.4681 | 78.8188
2020-11-06 08:45 | 14.987 | 15.473 | 14.6288 | 0.252 | 5.3243 | 17.4681 | 78.8188
2020-11-06 09:00 | 14.984 | 15.473 | 14.6262 | 0.252 | 5.3243 | 17.4681 | 78.8188
2020-11-06 09:15 | 14.9814 | 15.569 | 14.622 | 0.253 | 5.3253 | 17.4714 | 80.1342
2020-11-06 09:30 | 14.9798 | 15.569 | 14.6231 | 0.251 | 5.3233 | 17.4648 | 77.5139
2020-11-06 09:45 | 14.9798 | 15.569 | 14.6231 | 0.251 | 5.3233 | 17.4648 | 77.5139
2020-11-06 10:00 | 14.9814 | 15.569 | 14.6246 | 0.251 | 5.3233 | 17.4648 | 77.5139
2020-11-06 10:15 | 14.9783 | 15.569 | 14.6231 | 0.25 | 5.3223 | 17.4615 | 76.2198
2020-11-06 10:30 | 14.9753 | 15.569 | 14.6202 | 0.25 | 5.3223 | 17.4615 | 76.2198
2020-11-06 10:45 | 14.9757 | 15.664 | 14.6195 | 0.25 | 5.3223 | 17.4615 | 76.2198
2020-11-06 11:00 | 14.9741 | 15.664 | 14.6199 | 0.249 | 5.3213 | 17.4582 | 74.9362
2020-11-06 11:15 | 14.9727 | 15.664 | 14.6178 | 0.25 | 5.3223 | 17.4615 | 76.2198
2020-11-06 11:30 | 14.9715 | 15.76 | 14.6181 | 0.249 | 5.3213 | 17.4582 | 74.9362
2020-11-06 11:45 | 14.9704 | 15.855 | 14.6152 | 0.25 | 5.3223 | 17.4615 | 76.2198
2020-11-06 12:00 | 14.9676 | 15.951 | 14.6127 | 0.25 | 5.3223 | 17.4615 | 76.2198
2020-11-06 12:15 | 14.9701 | 16.237 | 14.6069 | 0.255 | 5.3273 | 17.4779 | 82.7971
2020-11-06 12:30 | 14.9622 | 16.618 | 14.6065 | 0.25 | 5.3223 | 17.4615 | 76.2198
2020-11-06 12:45 | 14.9602 | 16.903 | 14.6002 | 0.253 | 5.3253 | 17.4714 | 80.1342
2020-11-06 13:00 | 14.9579 | 17.094 | 14.5966 | 0.254 | 5.3263 | 17.4747 | 81.4603
2020-11-06 13:15 | 14.954 | 17.284 | 14.5937 | 0.253 | 5.3253 | 17.4714 | 80.1342
2020-11-06 13:30 | 14.9559 | 17.379 | 14.593 | 0.255 | 5.3273 | 17.4779 | 82.7971
2020-11-06 13:45 | 14.9531 | 17.475 | 14.5908 | 0.255 | 5.3273 | 17.4779 | 82.7971
2020-11-06 14:00 | 14.9546 | 17.475 | 14.5895 | 0.257 | 5.3293 | 17.4845 | 85.5025
2020-11-06 14:15 | 14.9517 | 17.475 | 14.5909 | 0.254 | 5.3263 | 17.4747 | 81.4603
2020-11-06 14:30 | 14.9517 | 17.475 | 14.5851 | 0.258 | 5.3303 | 17.4878 | 86.8711
2020-11-06 14:45 | 14.9483 | 17.379 | 14.5841 | 0.256 | 5.3283 | 17.4812 | 84.1445
2020-11-06 15:00 | 14.9466 | 17.284 | 14.5869 | 0.253 | 5.3253 | 17.4714 | 80.1342
2020-11-06 15:15 | 14.9498 | 17.379 | 14.5918 | 0.252 | 5.3243 | 17.4681 | 78.8188
2020-11-06 15:30 | 14.9514 | 17.379 | 14.595 | 0.251 | 5.3233 | 17.4648 | 77.5139
2020-11-06 15:45 | 14.954 | 17.284 | 14.6011 | 0.248 | 5.3203 | 17.455 | 73.6634
2020-11-06 16:00 | 14.9567 | 17.189 | 14.6007 | 0.25 | 5.3223 | 17.4615 | 76.2198
2020-11-06 16:15 | 14.9564 | 17.094 | 14.5979 | 0.252 | 5.3243 | 17.4681 | 78.8188
2020-11-06 16:30 | 14.9621 | 16.999 | 14.6046 | 0.251 | 5.3233 | 17.4648 | 77.5139
2020-11-06 16:45 | 14.9644 | 16.808 | 14.6028 | 0.254 | 5.3263 | 17.4747 | 81.4603
2020-11-06 17:00 | 14.968 | 16.523 | 14.6079 | 0.253 | 5.3253 | 17.4714 | 80.1342
2020-11-06 17:15 | 14.9704 | 16.332 | 14.605 | 0.257 | 5.3293 | 17.4845 | 85.5025
2020-11-06 17:30 | 14.9709 | 16.046 | 14.6086 | 0.255 | 5.3273 | 17.4779 | 82.7971
2020-11-06 17:45 | 14.9673 | 15.855 | 14.6094 | 0.252 | 5.3243 | 17.4681 | 78.8188
2020-11-06 18:00 | 14.9727 | 15.664 | 14.6111 | 0.254 | 5.3263 | 17.4747 | 81.4603
2020-11-06 18:15 | 14.9727 | 15.664 | 14.6104 | 0.255 | 5.3273 | 17.4779 | 82.7971
2020-11-06 18:30 | 14.9701 | 15.76 | 14.6107 | 0.253 | 5.3253 | 17.4714 | 80.1342
2020-11-06 18:45 | 14.9715 | 15.76 | 14.6107 | 0.254 | 5.3263 | 17.4747 | 81.4603
2020-11-06 19:00 | 14.9741 | 15.664 | 14.6117 | 0.255 | 5.3273 | 17.4779 | 82.7971
2020-11-06 19:15 | 14.9772 | 15.664 | 14.6149 | 0.255 | 5.3273 | 17.4779 | 82.7971
2020-11-06 19:30 | 14.9738 | 15.569 | 14.6127 | 0.254 | 5.3263 | 17.4747 | 81.4603
2020-11-06 19:45 | 14.9738 | 15.569 | 14.6114 | 0.255 | 5.3273 | 17.4779 | 82.7971
2020-11-06 20:00 | 14.9738 | 15.569 | 14.6124 | 0.254 | 5.3263 | 17.4747 | 81.4603
2020-11-06 20:15 | 14.9736 | 15.473 | 14.6114 | 0.255 | 5.3273 | 17.4779 | 82.7971
2020-11-06 20:30 | 14.9705 | 15.473 | 14.6104 | 0.253 | 5.3253 | 17.4714 | 80.1342
2020-11-06 20:45 | 14.9705 | 15.473 | 14.6143 | 0.25 | 5.3223 | 17.4615 | 76.2198
2020-11-06 21:00 | 14.9715 | 15.282 | 14.615 | 0.251 | 5.3233 | 17.4648 | 77.5139
2020-11-06 21:15 | 14.9714 | 14.804 | 14.6155 | 0.25 | 5.3223 | 17.4615 | 76.2198
2020-11-06 21:30 | 14.9708 | 14.613 | 14.6118 | 0.252 | 5.3243 | 17.4681 | 78.8188
2020-11-06 21:45 | 14.9711 | 14.23 | 14.6147 | 0.251 | 5.3233 | 17.4648 | 77.5139
2020-11-06 22:00 | 14.9737 | 14.134 | 14.6126 | 0.254 | 5.3263 | 17.4747 | 81.4603
2020-11-06 22:15 | 14.9708 | 14.134 | 14.6104 | 0.253 | 5.3253 | 17.4714 | 80.1342
2020-11-06 22:30 | 14.9737 | 14.134 | 14.614 | 0.253 | 5.3253 | 17.4714 | 80.1342
2020-11-06 22:45 | 14.9737 | 14.134 | 14.6136 | 0.253 | 5.3253 | 17.4714 | 80.1342
2020-11-06 23:00 | 14.9708 | 14.134 | 14.6133 | 0.251 | 5.3233 | 17.4648 | 77.5139
2020-11-06 23:15 | 14.9714 | 14.325 | 14.611 | 0.253 | 5.3253 | 17.4714 | 80.1342
2020-11-06 23:30 | 14.9734 | 14.517 | 14.6136 | 0.253 | 5.3253 | 17.4714 | 80.1342
2020-11-06 23:45 | 14.9741 | 14.709 | 14.6121 | 0.255 | 5.3273 | 17.4779 | 82.7971
2020-11-07 | 14.9711 | 14.709 | 14.6121 | 0.252 | 5.3243 | 17.4681 | 78.8188
2020-11-07 00:15 | 14.9714 | 14.804 | 14.6118 | 0.253 | 5.3253 | 17.4714 | 80.1342
2020-11-07 00:30 | 14.973 | 14.804 | 14.6114 | 0.254 | 5.3263 | 17.4747 | 81.4603
2020-11-07 00:45 | 14.9685 | 14.804 | 14.6118 | 0.251 | 5.3233 | 17.4648 | 77.5139
2020-11-07 01:00 | 14.9682 | 14.709 | 14.6136 | 0.249 | 5.3213 | 17.4582 | 74.9362
2020-11-07 01:15 | 14.9696 | 14.709 | 14.6136 | 0.25 | 5.3223 | 17.4615 | 76.2198
2020-11-07 01:30 | 14.9696 | 14.709 | 14.6118 | 0.252 | 5.3243 | 17.4681 | 78.8188
2020-11-07 01:45 | 14.9677 | 14.613 | 14.6099 | 0.252 | 5.3243 | 17.4681 | 78.8188
2020-11-07 02:00 | 14.9693 | 14.613 | 14.6118 | 0.251 | 5.3233 | 17.4648 | 77.5139
2020-11-07 02:15 | 14.9675 | 14.517 | 14.615 | 0.248 | 5.3203 | 17.455 | 73.6634
2020-11-07 02:30 | 14.9672 | 14.421 | 14.6121 | 0.25 | 5.3223 | 17.4615 | 76.2198
2020-11-07 02:45 | 14.9688 | 14.421 | 14.6127 | 0.25 | 5.3223 | 17.4615 | 76.2198
2020-11-07 03:00 | 14.9669 | 14.325 | 14.6081 | 0.252 | 5.3243 | 17.4681 | 78.8188
2020-11-07 03:15 | 14.9666 | 14.23 | 14.6098 | 0.251 | 5.3233 | 17.4648 | 77.5139
2020-11-07 03:30 | 14.9677 | 14.134 | 14.6112 | 0.251 | 5.3233 | 17.4648 | 77.5139
2020-11-07 03:45 | 14.9689 | 14.038 | 14.6094 | 0.253 | 5.3253 | 17.4714 | 80.1342
2020-11-07 04:00 | 14.9689 | 14.038 | 14.6086 | 0.253 | 5.3253 | 17.4714 | 80.1342
2020-11-07 04:15 | 14.9717 | 13.942 | 14.6118 | 0.253 | 5.3253 | 17.4714 | 80.1342
2020-11-07 04:30 | 14.972 | 14.038 | 14.6115 | 0.253 | 5.3253 | 17.4714 | 80.1342
2020-11-07 04:45 | 14.9749 | 14.038 | 14.6137 | 0.254 | 5.3263 | 17.4747 | 81.4603
2020-11-07 05:00 | 14.9749 | 14.038 | 14.6105 | 0.256 | 5.3283 | 17.4812 | 84.1445
2020-11-07 05:15 | 14.9762 | 13.942 | 14.6141 | 0.255 | 5.3273 | 17.4779 | 82.7971
2020-11-07 05:30 | 14.9731 | 13.942 | 14.6144 | 0.252 | 5.3243 | 17.4681 | 78.8188
2020-11-07 05:45 | 14.9776 | 13.942 | 14.6163 | 0.254 | 5.3263 | 17.4747 | 81.4603
2020-11-07 06:00 | 14.9776 | 13.942 | 14.6163 | 0.254 | 5.3263 | 17.4747 | 81.4603
2020-11-07 06:15 | 14.9776 | 13.942 | 14.6149 | 0.255 | 5.3273 | 17.4779 | 82.7971
2020-11-07 06:30 | 14.9791 | 13.942 | 14.6185 | 0.254 | 5.3263 | 17.4747 | 81.4603
2020-11-07 06:45 | 14.9791 | 13.942 | 14.6195 | 0.253 | 5.3253 | 17.4714 | 80.1342
2020-11-07 07:00 | 14.9805 | 13.942 | 14.6191 | 0.254 | 5.3263 | 17.4747 | 81.4603
2020-11-07 07:15 | 14.9802 | 13.846 | 14.6205 | 0.253 | 5.3253 | 17.4714 | 80.1342
2020-11-07 07:30 | 14.985 | 13.942 | 14.6224 | 0.255 | 5.3273 | 17.4779 | 82.7971
2020-11-07 07:45 | 14.985 | 13.942 | 14.621 | 0.256 | 5.3283 | 17.4812 | 84.1445
2020-11-07 08:00 | 14.9866 | 13.942 | 14.6253 | 0.254 | 5.3263 | 17.4747 | 81.4603
2020-11-07 08:15 | 14.9895 | 13.942 | 14.6318 | 0.251 | 5.3233 | 17.4648 | 77.5139
2020-11-07 08:30 | 14.9955 | 13.942 | 14.6368 | 0.252 | 5.3243 | 17.4681 | 78.8188
2020-11-07 08:45 | 14.991 | 13.942 | 14.6336 | 0.251 | 5.3233 | 17.4648 | 77.5139
2020-11-07 09:00 | 14.994 | 13.942 | 14.6405 | 0.249 | 5.3213 | 17.4582 | 74.9362
2020-11-07 09:15 | 14.997 | 13.942 | 14.6376 | 0.253 | 5.3253 | 17.4714 | 80.1342
2020-11-07 09:30 | 14.9955 | 13.942 | 14.6398 | 0.25 | 5.3223 | 17.4615 | 76.2198
2020-11-07 09:45 | 14.997 | 13.942 | 14.6398 | 0.251 | 5.3233 | 17.4648 | 77.5139
2020-11-07 10:00 | 14.997 | 13.942 | 14.6442 | 0.248 | 5.3203 | 17.455 | 73.6634
2020-11-07 10:15 | 14.9985 | 13.942 | 14.6423 | 0.25 | 5.3223 | 17.4615 | 76.2198
2020-11-07 10:30 | 14.9999 | 13.942 | 14.642 | 0.252 | 5.3243 | 17.4681 | 78.8188
2020-11-07 10:45 | 14.997 | 13.942 | 14.6391 | 0.252 | 5.3243 | 17.4681 | 78.8188
2020-11-07 11:00 | 15.0033 | 14.038 | 14.6413 | 0.255 | 5.3273 | 17.4779 | 82.7971
2020-11-07 11:15 | 14.9965 | 14.23 | 14.6388 | 0.251 | 5.3233 | 17.4648 | 77.5139
2020-11-07 11:30 | 14.9985 | 14.421 | 14.6394 | 0.252 | 5.3243 | 17.4681 | 78.8188
2020-11-07 11:45 | 14.9965 | 14.709 | 14.6381 | 0.252 | 5.3243 | 17.4681 | 78.8188
2020-11-07 12:00 | 14.9947 | 15.091 | 14.6355 | 0.253 | 5.3253 | 17.4714 | 80.1342
2020-11-07 12:15 | 14.9956 | 15.378 | 14.6329 | 0.255 | 5.3273 | 17.4779 | 82.7971
2020-11-07 12:30 | 14.9998 | 15.76 | 14.635 | 0.256 | 5.3283 | 17.4812 | 84.1445
2020-11-07 12:45 | 14.9989 | 15.951 | 14.635 | 0.256 | 5.3283 | 17.4812 | 84.1445
2020-11-07 13:00 | 14.9963 | 16.046 | 14.6353 | 0.254 | 5.3263 | 17.4747 | 81.4603
2020-11-07 13:15 | 14.9995 | 16.141 | 14.6314 | 0.259 | 5.3313 | 17.4911 | 88.2504
2020-11-07 13:30 | 14.9984 | 16.237 | 14.6368 | 0.254 | 5.3263 | 17.4747 | 81.4603
2020-11-07 13:45 | 14.991 | 16.237 | 14.6414 | 0.246 | 5.3183 | 17.4484 | 71.1496
2020-11-07 14:00 | 14.9995 | 16.141 | 14.6353 | 0.256 | 5.3283 | 17.4812 | 84.1445
2020-11-07 14:15 | 14.9978 | 16.046 | 14.6327 | 0.257 | 5.3293 | 17.4845 | 85.5025
2020-11-07 14:30 | 15.0001 | 15.855 | 14.6298 | 0.26 | 5.3323 | 17.4943 | 89.6402
2020-11-07 14:45 | 14.9984 | 15.76 | 14.6353 | 0.255 | 5.3273 | 17.4779 | 82.7971
2020-11-07 15:00 | 14.9963 | 15.569 | 14.6329 | 0.256 | 5.3283 | 17.4812 | 84.1445
2020-11-07 15:15 | 15.0034 | 15.473 | 14.6343 | 0.26 | 5.3323 | 17.4943 | 89.6402
2020-11-07 15:30 | 14.9956 | 15.378 | 14.6331 | 0.255 | 5.3273 | 17.4779 | 82.7971
2020-11-07 15:45 | 15.001 | 15.187 | 14.6358 | 0.257 | 5.3293 | 17.4845 | 85.5025
2020-11-07 16:00 | 15.0004 | 14.996 | 14.6355 | 0.257 | 5.3293 | 17.4845 | 85.5025
2020-11-07 16:15 | 14.9979 | 14.709 | 14.6369 | 0.254 | 5.3263 | 17.4747 | 81.4603
2020-11-07 16:30 | 15.0047 | 14.517 | 14.6405 | 0.256 | 5.3283 | 17.4812 | 84.1445
2020-11-07 16:45 | 15.0069 | 14.23 | 14.6405 | 0.258 | 5.3303 | 17.4878 | 86.8711
2020-11-07 17:00 | 14.9988 | 14.038 | 14.6398 | 0.252 | 5.3243 | 17.4681 | 78.8188
2020-11-07 17:15 | 15.0011 | 13.846 | 14.6376 | 0.256 | 5.3283 | 17.4812 | 84.1445
2020-11-07 17:30 | 14.996 | 13.654 | 14.6394 | 0.251 | 5.3233 | 17.4648 | 77.5139
2020-11-07 17:45 | 15.0002 | 13.558 | 14.6382 | 0.255 | 5.3273 | 17.4779 | 82.7971
2020-11-07 18:00 | 14.9999 | 13.461 | 14.6397 | 0.253 | 5.3253 | 17.4714 | 80.1342
2020-11-07 18:15 | 14.9999 | 13.461 | 14.6411 | 0.252 | 5.3243 | 17.4681 | 78.8188
2020-11-07 18:30 | 15.0008 | 13.269 | 14.6389 | 0.254 | 5.3263 | 17.4747 | 81.4603
2020-11-07 18:45 | 15.0017 | 13.076 | 14.6426 | 0.252 | 5.3243 | 17.4681 | 78.8188
2020-11-07 19:00 | 15.0031 | 13.076 | 14.643 | 0.253 | 5.3253 | 17.4714 | 80.1342
2020-11-07 19:15 | 15.0014 | 12.98 | 14.6426 | 0.252 | 5.3243 | 17.4681 | 78.8188
2020-11-07 19:30 | 14.9998 | 12.98 | 14.6426 | 0.251 | 5.3233 | 17.4648 | 77.5139
2020-11-07 19:45 | 14.9995 | 12.883 | 14.6411 | 0.252 | 5.3243 | 17.4681 | 78.8188
2020-11-07 20:00 | 14.9933 | 12.787 | 14.6397 | 0.249 | 5.3213 | 17.4582 | 74.9362
2020-11-07 20:15 | 14.9959 | 12.69 | 14.6379 | 0.252 | 5.3243 | 17.4681 | 78.8188
2020-11-07 20:30 | 14.9975 | 12.69 | 14.6401 | 0.251 | 5.3233 | 17.4648 | 77.5139
2020-11-07 20:45 | 14.9941 | 12.594 | 14.6365 | 0.251 | 5.3233 | 17.4648 | 77.5139
2020-11-07 21:00 | 14.9927 | 12.594 | 14.6382 | 0.249 | 5.3213 | 17.4582 | 74.9362
2020-11-07 21:15 | 14.9939 | 12.497 | 14.6387 | 0.25 | 5.3223 | 17.4615 | 76.2198
2020-11-07 21:30 | 14.9953 | 12.497 | 14.6392 | 0.25 | 5.3223 | 17.4615 | 76.2198
2020-11-07 21:45 | 15.0024 | 12.401 | 14.6404 | 0.255 | 5.3273 | 17.4779 | 82.7971
2020-11-07 22:00 | 15.001 | 12.401 | 14.6398 | 0.254 | 5.3263 | 17.4747 | 81.4603
2020-11-07 22:15 | 15.0013 | 12.497 | 14.6432 | 0.252 | 5.3243 | 17.4681 | 78.8188
2020-11-07 22:30 | 14.9968 | 12.497 | 14.6374 | 0.253 | 5.3253 | 17.4714 | 80.1342
2020-11-07 22:45 | 14.9968 | 12.497 | 14.6369 | 0.253 | 5.3253 | 17.4714 | 80.1342
2020-11-07 23:00 | 14.9939 | 12.497 | 14.6384 | 0.25 | 5.3223 | 17.4615 | 76.2198
2020-11-07 23:15 | 14.995 | 12.401 | 14.6362 | 0.252 | 5.3243 | 17.4681 | 78.8188
2020-11-07 23:30 | 14.9981 | 12.401 | 14.6376 | 0.253 | 5.3253 | 17.4714 | 80.1342
2020-11-07 23:45 | 14.9995 | 12.401 | 14.6362 | 0.255 | 5.3273 | 17.4779 | 82.7971
2020-11-08 | 14.9962 | 12.304 | 14.6362 | 0.253 | 5.3253 | 17.4714 | 80.1342
2020-11-08 00:15 | 14.9989 | 12.207 | 14.6423 | 0.251 | 5.3233 | 17.4648 | 77.5139
2020-11-08 00:30 | 15.0046 | 12.11 | 14.6387 | 0.257 | 5.3293 | 17.4845 | 85.5025
2020-11-08 00:45 | 15.0075 | 12.11 | 14.6429 | 0.256 | 5.3283 | 17.4812 | 84.1445
2020-11-08 01:00 | 15.0087 | 12.013 | 14.6482 | 0.253 | 5.3253 | 17.4714 | 80.1342
2020-11-08 01:15 | 15.0159 | 11.916 | 14.6461 | 0.26 | 5.3323 | 17.4943 | 89.6402
2020-11-08 01:30 | 15.0143 | 11.916 | 14.6471 | 0.258 | 5.3303 | 17.4878 | 86.8711
2020-11-08 01:45 | 15.0114 | 11.916 | 14.6485 | 0.255 | 5.3273 | 17.4779 | 82.7971
2020-11-08 02:00 | 15.0114 | 11.916 | 14.6459 | 0.257 | 5.3293 | 17.4845 | 85.5025
2020-11-08 02:15 | 15.0143 | 11.916 | 14.6506 | 0.256 | 5.3283 | 17.4812 | 84.1445
2020-11-08 02:30 | 15.012 | 12.11 | 14.6477 | 0.256 | 5.3283 | 17.4812 | 84.1445
2020-11-08 02:45 | 15.0168 | 12.207 | 14.6477 | 0.26 | 5.3323 | 17.4943 | 89.6402
2020-11-08 03:00 | 15.0142 | 12.304 | 14.6462 | 0.259 | 5.3313 | 17.4911 | 88.2504
2020-11-08 03:15 | 15.0126 | 12.304 | 14.6462 | 0.258 | 5.3303 | 17.4878 | 86.8711
2020-11-08 03:30 | 15.0126 | 12.304 | 14.644 | 0.259 | 5.3313 | 17.4911 | 88.2504
2020-11-08 03:45 | 15.0142 | 12.304 | 14.6455 | 0.259 | 5.3313 | 17.4911 | 88.2504
2020-11-08 04:00 | 15.0111 | 12.304 | 14.6439 | 0.258 | 5.3303 | 17.4878 | 86.8711
2020-11-08 04:15 | 15.0081 | 12.304 | 14.6434 | 0.256 | 5.3283 | 17.4812 | 84.1445
2020-11-08 04:30 | 15.0111 | 12.304 | 14.6485 | 0.255 | 5.3273 | 17.4779 | 82.7971
2020-11-08 04:45 | 15.0129 | 12.401 | 14.6488 | 0.256 | 5.3283 | 17.4812 | 84.1445
2020-11-08 05:00 | 15.0129 | 12.401 | 14.6456 | 0.258 | 5.3303 | 17.4878 | 86.8711
2020-11-08 05:15 | 15.0114 | 12.401 | 14.6488 | 0.255 | 5.3273 | 17.4779 | 82.7971
2020-11-08 05:30 | 15.0145 | 12.401 | 14.6462 | 0.259 | 5.3313 | 17.4911 | 88.2504
2020-11-08 05:45 | 15.0097 | 12.304 | 14.6455 | 0.256 | 5.3283 | 17.4812 | 84.1445
2020-11-08 06:00 | 15.0111 | 12.304 | 14.6472 | 0.256 | 5.3283 | 17.4812 | 84.1445
2020-11-08 06:15 | 15.0126 | 12.304 | 14.6487 | 0.256 | 5.3283 | 17.4812 | 84.1445
2020-11-08 06:30 | 15.0137 | 12.207 | 14.6465 | 0.258 | 5.3303 | 17.4878 | 86.8711
2020-11-08 06:45 | 15.0111 | 12.304 | 14.6465 | 0.256 | 5.3283 | 17.4812 | 84.1445
2020-11-08 07:00 | 15.0142 | 12.304 | 14.6487 | 0.257 | 5.3293 | 17.4845 | 85.5025
2020-11-08 07:15 | 15.0126 | 12.304 | 14.6472 | 0.257 | 5.3293 | 17.4845 | 85.5025
2020-11-08 07:30 | 15.0159 | 12.401 | 14.6513 | 0.256 | 5.3283 | 17.4812 | 84.1445
2020-11-08 07:45 | 15.0189 | 12.401 | 14.6549 | 0.256 | 5.3283 | 17.4812 | 84.1445
2020-11-08 08:00 | 15.0174 | 12.401 | 14.6527 | 0.256 | 5.3283 | 17.4812 | 84.1445
2020-11-08 08:15 | 15.0249 | 12.401 | 14.6588 | 0.257 | 5.3293 | 17.4845 | 85.5025
2020-11-08 08:30 | 15.0233 | 12.401 | 14.6591 | 0.256 | 5.3283 | 17.4812 | 84.1445
2020-11-08 08:45 | 15.0263 | 12.401 | 14.6624 | 0.256 | 5.3283 | 17.4812 | 84.1445
2020-11-08 09:00 | 15.0263 | 12.401 | 14.6669 | 0.253 | 5.3253 | 17.4714 | 80.1342
2020-11-08 09:15 | 15.0281 | 12.497 | 14.6682 | 0.253 | 5.3253 | 17.4714 | 80.1342
2020-11-08 09:30 | 15.0297 | 12.497 | 14.6664 | 0.255 | 5.3273 | 17.4779 | 82.7971
2020-11-08 09:45 | 15.0311 | 12.497 | 14.6719 | 0.253 | 5.3253 | 17.4714 | 80.1342
2020-11-08 10:00 | 15.0356 | 12.497 | 14.6729 | 0.255 | 5.3273 | 17.4779 | 82.7971
2020-11-08 10:15 | 15.0342 | 12.497 | 14.671 | 0.255 | 5.3273 | 17.4779 | 82.7971
2020-11-08 10:30 | 15.0401 | 12.497 | 14.6707 | 0.26 | 5.3323 | 17.4943 | 89.6402
2020-11-08 10:45 | 15.0385 | 12.497 | 14.673 | 0.257 | 5.3293 | 17.4845 | 85.5025
2020-11-08 11:00 | 15.0523 | 12.594 | 14.6716 | 0.268 | 5.3403 | 17.5206 | 101.141
2020-11-08 11:15 | 15.0404 | 12.594 | 14.6719 | 0.259 | 5.3313 | 17.4911 | 88.2504
2020-11-08 11:30 | 15.0419 | 12.594 | 14.6749 | 0.258 | 5.3303 | 17.4878 | 86.8711
2020-11-08 11:45 | 15.0467 | 12.69 | 14.6742 | 0.262 | 5.3343 | 17.5009 | 92.4518
2020-11-08 12:00 | 15.0368 | 12.883 | 14.672 | 0.256 | 5.3283 | 17.4812 | 84.1445
2020-11-08 12:15 | 15.0452 | 13.173 | 14.672 | 0.262 | 5.3343 | 17.5009 | 92.4518
2020-11-08 12:30 | 15.0519 | 13.365 | 14.6781 | 0.263 | 5.3353 | 17.5042 | 93.8735
2020-11-08 12:45 | 15.0435 | 13.558 | 14.6803 | 0.255 | 5.3273 | 17.4779 | 82.7971
2020-11-08 13:00 | 15.0575 | 13.75 | 14.6752 | 0.269 | 5.3413 | 17.5239 | 102.6263
2020-11-08 13:15 | 15.051 | 14.038 | 14.6778 | 0.262 | 5.3343 | 17.5009 | 92.4518
2020-11-08 13:30 | 15.0532 | 14.23 | 14.68 | 0.262 | 5.3343 | 17.5009 | 92.4518
2020-11-08 13:45 | 15.0504 | 14.325 | 14.6828 | 0.258 | 5.3303 | 17.4878 | 86.8711
2020-11-08 14:00 | 15.0612 | 14.421 | 14.6842 | 0.265 | 5.3373 | 17.5107 | 96.7487
2020-11-08 14:15 | 15.0555 | 14.517 | 14.6842 | 0.261 | 5.3333 | 17.4976 | 91.0407
2020-11-08 14:30 | 15.0552 | 14.421 | 14.6871 | 0.259 | 5.3313 | 17.4911 | 88.2504
2020-11-08 14:45 | 15.0594 | 14.325 | 14.6913 | 0.259 | 5.3313 | 17.4911 | 88.2504
2020-11-08 15:00 | 15.0606 | 14.23 | 14.6984 | 0.255 | 5.3273 | 17.4779 | 82.7971
2020-11-08 15:15 | 15.0572 | 14.134 | 14.6986 | 0.252 | 5.3243 | 17.4681 | 78.8188
2020-11-08 15:30 | 15.0674 | 14.038 | 14.7002 | 0.258 | 5.3303 | 17.4878 | 86.8711
2020-11-08 15:45 | 15.0794 | 14.038 | 14.7038 | 0.264 | 5.3363 | 17.5075 | 95.3058
2020-11-08 16:00 | 15.0697 | 13.846 | 14.7032 | 0.258 | 5.3303 | 17.4878 | 86.8711
2020-11-08 16:15 | 15.0787 | 13.846 | 14.7048 | 0.263 | 5.3353 | 17.5042 | 93.8735
2020-11-08 16:30 | 15.0796 | 13.654 | 14.7045 | 0.264 | 5.3363 | 17.5075 | 95.3058
2020-11-08 16:45 | 15.0807 | 13.558 | 14.7054 | 0.264 | 5.3363 | 17.5075 | 95.3058
2020-11-08 17:00 | 15.088 | 13.461 | 14.7132 | 0.263 | 5.3353 | 17.5042 | 93.8735
2020-11-08 17:15 | 15.0877 | 13.365 | 14.712 | 0.264 | 5.3363 | 17.5075 | 95.3058
2020-11-08 17:30 | 15.0858 | 13.269 | 14.7109 | 0.264 | 5.3363 | 17.5075 | 95.3058
2020-11-08 17:45 | 15.0915 | 13.173 | 14.7158 | 0.264 | 5.3363 | 17.5075 | 95.3058
2020-11-08 18:00 | 15.0912 | 13.076 | 14.7197 | 0.261 | 5.3333 | 17.4976 | 91.0407
2020-11-08 18:15 | 15.0954 | 12.98 | 14.7189 | 0.265 | 5.3373 | 17.5107 | 96.7487
2020-11-08 18:30 | 15.0968 | 12.98 | 14.7254 | 0.261 | 5.3333 | 17.4976 | 91.0407
2020-11-08 18:45 | 15.101 | 12.883 | 14.7232 | 0.266 | 5.3383 | 17.514 | 98.2022
2020-11-08 19:00 | 15.1039 | 12.883 | 14.726 | 0.266 | 5.3383 | 17.514 | 98.2022
2020-11-08 19:15 | 15.1051 | 12.787 | 14.7284 | 0.265 | 5.3373 | 17.5107 | 96.7487
2020-11-08 19:30 | 15.1067 | 12.787 | 14.728 | 0.266 | 5.3383 | 17.514 | 98.2022
2020-11-08 19:45 | 15.1096 | 12.787 | 14.7339 | 0.264 | 5.3363 | 17.5075 | 95.3058
2020-11-08 20:00 | 15.111 | 12.787 | 14.7313 | 0.267 | 5.3393 | 17.5173 | 99.6663
2020-11-08 20:15 | 15.1063 | 12.69 | 14.7321 | 0.263 | 5.3353 | 17.5042 | 93.8735
2020-11-08 20:30 | 15.1153 | 12.69 | 14.7399 | 0.264 | 5.3363 | 17.5075 | 95.3058
2020-11-08 20:45 | 15.1164 | 12.594 | 14.7427 | 0.263 | 5.3353 | 17.5042 | 93.8735
2020-11-08 21:00 | 15.1209 | 12.594 | 14.7485 | 0.262 | 5.3343 | 17.5009 | 92.4518
2020-11-08 21:15 | 15.1206 | 12.497 | 14.7473 | 0.262 | 5.3343 | 17.5009 | 92.4518
2020-11-08 21:30 | 15.1237 | 12.497 | 14.7535 | 0.26 | 5.3323 | 17.4943 | 89.6402
2020-11-08 21:45 | 15.1248 | 12.401 | 14.7532 | 0.261 | 5.3333 | 17.4976 | 91.0407
2020-11-08 22:00 | 15.1293 | 12.401 | 14.7605 | 0.259 | 5.3313 | 17.4911 | 88.2504
2020-11-08 22:15 | 15.1334 | 12.304 | 14.7624 | 0.261 | 5.3333 | 17.4976 | 91.0407
2020-11-08 22:30 | 15.1334 | 12.304 | 14.763 | 0.26 | 5.3323 | 17.4943 | 89.6402
2020-11-08 22:45 | 15.1361 | 12.207 | 14.767 | 0.26 | 5.3323 | 17.4943 | 89.6402
2020-11-08 23:00 | 15.1345 | 12.207 | 14.7693 | 0.257 | 5.3293 | 17.4845 | 85.5025
2020-11-08 23:15 | 15.1376 | 12.207 | 14.7717 | 0.257 | 5.3293 | 17.4845 | 85.5025
2020-11-08 23:30 | 15.1343 | 12.11 | 14.7672 | 0.258 | 5.3303 | 17.4878 | 86.8711
2020-11-08 23:45 | 15.1373 | 12.11 | 14.7717 | 0.257 | 5.3293 | 17.4845 | 85.5025
2020-11-09 | 15.1402 | 12.11 | 14.7753 | 0.257 | 5.3293 | 17.4845 | 85.5025
2020-11-09 00:15 | 15.1399 | 12.013 | 14.7748 | 0.257 | 5.3293 | 17.4845 | 85.5025
2020-11-09 00:30 | 15.1444 | 12.013 | 14.7793 | 0.257 | 5.3293 | 17.4845 | 85.5025
2020-11-09 00:45 | 15.1504 | 12.013 | 14.7857 | 0.256 | 5.3283 | 17.4812 | 84.1445
2020-11-09 01:00 | 15.147 | 11.916 | 14.7879 | 0.252 | 5.3243 | 17.4681 | 78.8188
2020-11-09 01:15 | 15.1501 | 11.916 | 14.7883 | 0.254 | 5.3263 | 17.4747 | 81.4603
2020-11-09 01:30 | 15.1515 | 11.916 | 14.7898 | 0.254 | 5.3263 | 17.4747 | 81.4603
2020-11-09 01:45 | 15.1527 | 11.819 | 14.7911 | 0.254 | 5.3263 | 17.4747 | 81.4603
2020-11-09 02:00 | 15.1543 | 11.819 | 14.7928 | 0.254 | 5.3263 | 17.4747 | 81.4603
2020-11-09 02:15 | 15.1543 | 11.819 | 14.7902 | 0.256 | 5.3283 | 17.4812 | 84.1445
2020-11-09 02:30 | 15.1554 | 11.722 | 14.7924 | 0.255 | 5.3273 | 17.4779 | 82.7971
2020-11-09 02:45 | 15.1524 | 11.722 | 14.7911 | 0.254 | 5.3263 | 17.4747 | 81.4603
2020-11-09 03:00 | 15.1535 | 11.625 | 14.7924 | 0.254 | 5.3263 | 17.4747 | 81.4603
2020-11-09 03:15 | 15.1566 | 11.625 | 14.7979 | 0.252 | 5.3243 | 17.4681 | 78.8188
2020-11-09 03:30 | 15.1608 | 11.528 | 14.801 | 0.253 | 5.3253 | 17.4714 | 80.1342
2020-11-09 03:45 | 15.1592 | 11.528 | 14.8033 | 0.25 | 5.3223 | 17.4615 | 76.2198
2020-11-09 04:00 | 15.1622 | 11.528 | 14.8055 | 0.251 | 5.3233 | 17.4648 | 77.5139
2020-11-09 04:15 | 15.1634 | 11.431 | 14.8068 | 0.251 | 5.3233 | 17.4648 | 77.5139
2020-11-09 04:30 | 15.1665 | 11.431 | 14.8104 | 0.25 | 5.3223 | 17.4615 | 76.2198
2020-11-09 04:45 | 15.1708 | 11.431 | 14.8157 | 0.25 | 5.3223 | 17.4615 | 76.2198
2020-11-09 05:00 | 15.1736 | 11.334 | 14.8153 | 0.252 | 5.3243 | 17.4681 | 78.8188
2020-11-09 05:15 | 15.1736 | 11.334 | 14.8166 | 0.251 | 5.3233 | 17.4648 | 77.5139
2020-11-09 05:30 | 15.1747 | 11.236 | 14.8185 | 0.25 | 5.3223 | 17.4615 | 76.2198
2020-11-09 05:45 | 15.1776 | 11.236 | 14.8216 | 0.25 | 5.3223 | 17.4615 | 76.2198
2020-11-09 06:00 | 15.1773 | 11.139 | 14.8216 | 0.25 | 5.3223 | 17.4615 | 76.2198
2020-11-09 06:15 | 15.1833 | 11.139 | 14.8239 | 0.253 | 5.3253 | 17.4714 | 80.1342
2020-11-09 06:30 | 15.1818 | 11.139 | 14.8239 | 0.252 | 5.3243 | 17.4681 | 78.8188
2020-11-09 06:45 | 15.1849 | 11.139 | 14.8266 | 0.252 | 5.3243 | 17.4681 | 78.8188
2020-11-09 07:00 | 15.186 | 11.041 | 14.8284 | 0.251 | 5.3233 | 17.4648 | 77.5139
2020-11-09 07:15 | 15.1846 | 11.041 | 14.8284 | 0.25 | 5.3223 | 17.4615 | 76.2198
2020-11-09 07:30 | 15.1889 | 11.041 | 14.832 | 0.251 | 5.3233 | 17.4648 | 77.5139
2020-11-09 07:45 | 15.1886 | 10.944 | 14.833 | 0.25 | 5.3223 | 17.4615 | 76.2198
2020-11-09 08:00 | 15.1917 | 10.944 | 14.8343 | 0.251 | 5.3233 | 17.4648 | 77.5139
2020-11-09 08:15 | 15.1962 | 10.944 | 14.8362 | 0.253 | 5.3253 | 17.4714 | 80.1342
2020-11-09 08:30 | 15.1976 | 10.944 | 14.8416 | 0.25 | 5.3223 | 17.4615 | 76.2198
2020-11-09 08:45 | 15.2002 | 10.846 | 14.8413 | 0.252 | 5.3243 | 17.4681 | 78.8188
2020-11-09 09:00 | 15.2002 | 10.846 | 14.8424 | 0.252 | 5.3243 | 17.4681 | 78.8188
2020-11-09 09:15 | 15.1988 | 10.846 | 14.8381 | 0.254 | 5.3263 | 17.4747 | 81.4603
2020-11-09 09:30 | 15.2 | 10.748 | 14.8397 | 0.253 | 5.3253 | 17.4714 | 80.1342
2020-11-09 09:45 | 15.2 | 10.748 | 14.8387 | 0.254 | 5.3263 | 17.4747 | 81.4603
2020-11-09 10:00 | 15.1982 | 10.651 | 14.8384 | 0.253 | 5.3253 | 17.4714 | 80.1342
2020-11-09 10:15 | 15.1982 | 10.651 | 14.8394 | 0.252 | 5.3243 | 17.4681 | 78.8188
2020-11-09 10:30 | 15.1969 | 10.748 | 14.8403 | 0.251 | 5.3233 | 17.4648 | 77.5139
2020-11-09 10:45 | 15.1988 | 10.846 | 14.8397 | 0.252 | 5.3243 | 17.4681 | 78.8188
2020-11-09 11:00 | 15.2005 | 10.944 | 14.8426 | 0.252 | 5.3243 | 17.4681 | 78.8188
2020-11-09 11:15 | 15.2069 | 11.041 | 14.8459 | 0.254 | 5.3263 | 17.4747 | 81.4603
2020-11-09 11:30 | 15.2042 | 11.139 | 14.8458 | 0.252 | 5.3243 | 17.4681 | 78.8188
2020-11-09 11:45 | 15.203 | 11.236 | 14.8443 | 0.252 | 5.3243 | 17.4681 | 78.8188
2020-11-09 12:00 | 15.204 | 11.528 | 14.8474 | 0.251 | 5.3233 | 17.4648 | 77.5139
2020-11-09 12:15 | 15.2082 | 11.916 | 14.8471 | 0.254 | 5.3263 | 17.4747 | 81.4603
2020-11-09 12:30 | 15.2065 | 12.304 | 14.8479 | 0.252 | 5.3243 | 17.4681 | 78.8188
2020-11-09 12:45 | 15.2045 | 12.594 | 14.8475 | 0.251 | 5.3233 | 17.4648 | 77.5139
2020-11-09 13:00 | 15.2078 | 12.69 | 14.8458 | 0.255 | 5.3273 | 17.4779 | 82.7971
2020-11-09 13:15 | 15.2069 | 12.883 | 14.8448 | 0.255 | 5.3273 | 17.4779 | 82.7971
2020-11-09 13:30 | 15.2049 | 13.173 | 14.8484 | 0.251 | 5.3233 | 17.4648 | 77.5139
2020-11-09 13:45 | 15.21 | 13.365 | 14.8484 | 0.254 | 5.3263 | 17.4747 | 81.4603
2020-11-09 14:00 | 15.2121 | 13.558 | 14.8484 | 0.256 | 5.3283 | 17.4812 | 84.1445
2020-11-09 14:15 | 15.2113 | 13.75 | 14.8494 | 0.254 | 5.3263 | 17.4747 | 81.4603
2020-11-09 14:30 | 15.2116 | 13.846 | 14.8511 | 0.253 | 5.3253 | 17.4714 | 80.1342
2020-11-09 14:45 | 15.2149 | 13.942 | 14.8511 | 0.256 | 5.3283 | 17.4812 | 84.1445
2020-11-09 15:00 | 15.2194 | 13.942 | 14.8536 | 0.257 | 5.3293 | 17.4845 | 85.5025
2020-11-09 15:15 | 15.2152 | 14.038 | 14.8536 | 0.254 | 5.3263 | 17.4747 | 81.4603
2020-11-09 15:30 | 15.2178 | 13.942 | 14.8558 | 0.255 | 5.3273 | 17.4779 | 82.7971
2020-11-09 15:45 | 15.2239 | 13.942 | 14.8598 | 0.256 | 5.3283 | 17.4812 | 84.1445
2020-11-09 16:00 | 15.2217 | 13.75 | 14.8627 | 0.252 | 5.3243 | 17.4681 | 78.8188
2020-11-09 16:15 | 15.2256 | 13.558 | 14.8635 | 0.255 | 5.3273 | 17.4779 | 82.7971
2020-11-09 16:30 | 15.2265 | 13.365 | 14.8654 | 0.254 | 5.3263 | 17.4747 | 81.4603
2020-11-09 16:45 | 15.2213 | 13.173 | 14.8635 | 0.252 | 5.3243 | 17.4681 | 78.8188
2020-11-09 17:00 | 15.2221 | 12.98 | 14.8588 | 0.255 | 5.3273 | 17.4779 | 82.7971
2020-11-09 17:15 | 15.2261 | 12.787 | 14.8623 | 0.256 | 5.3283 | 17.4812 | 84.1445
2020-11-09 17:30 | 15.2227 | 12.69 | 14.8578 | 0.257 | 5.3293 | 17.4845 | 85.5025
2020-11-09 17:45 | 15.2253 | 12.594 | 14.8591 | 0.257 | 5.3293 | 17.4845 | 85.5025
2020-11-09 18:00 | 15.225 | 12.497 | 14.8614 | 0.256 | 5.3283 | 17.4812 | 84.1445
2020-11-09 18:15 | 15.2262 | 12.401 | 14.862 | 0.256 | 5.3283 | 17.4812 | 84.1445
2020-11-09 18:30 | 15.223 | 12.304 | 14.8596 | 0.256 | 5.3283 | 17.4812 | 84.1445
2020-11-09 18:45 | 15.2256 | 12.207 | 14.864 | 0.254 | 5.3263 | 17.4747 | 81.4603
2020-11-09 19:00 | 15.2253 | 12.11 | 14.8648 | 0.254 | 5.3263 | 17.4747 | 81.4603
2020-11-09 19:15 | 15.2291 | 11.916 | 14.8677 | 0.254 | 5.3263 | 17.4747 | 81.4603
2020-11-09 19:30 | 15.2259 | 11.819 | 14.8664 | 0.253 | 5.3253 | 17.4714 | 80.1342
2020-11-09 19:45 | 15.2255 | 11.722 | 14.8638 | 0.254 | 5.3263 | 17.4747 | 81.4603
2020-11-09 20:00 | 15.23 | 11.722 | 14.8661 | 0.256 | 5.3283 | 17.4812 | 84.1445
2020-11-09 20:15 | 15.2297 | 11.625 | 14.8667 | 0.255 | 5.3273 | 17.4779 | 82.7971
2020-11-09 20:30 | 15.2282 | 11.625 | 14.8659 | 0.255 | 5.3273 | 17.4779 | 82.7971
2020-11-09 20:45 | 15.2264 | 11.528 | 14.8619 | 0.256 | 5.3283 | 17.4812 | 84.1445
2020-11-09 21:00 | 15.2323 | 11.528 | 14.8672 | 0.257 | 5.3293 | 17.4845 | 85.5025
2020-11-09 21:15 | 15.232 | 11.431 | 14.8659 | 0.257 | 5.3293 | 17.4845 | 85.5025
2020-11-09 21:30 | 15.2332 | 11.334 | 14.8659 | 0.258 | 5.3303 | 17.4878 | 86.8711
2020-11-09 21:45 | 15.2317 | 11.334 | 14.8659 | 0.257 | 5.3293 | 17.4845 | 85.5025
2020-11-09 22:00 | 15.2332 | 11.334 | 14.8655 | 0.258 | 5.3303 | 17.4878 | 86.8711
2020-11-09 22:15 | 15.2329 | 11.236 | 14.8683 | 0.256 | 5.3283 | 17.4812 | 84.1445
2020-11-09 22:30 | 15.2343 | 11.236 | 14.8687 | 0.257 | 5.3293 | 17.4845 | 85.5025
2020-11-09 22:45 | 15.2374 | 11.236 | 14.8723 | 0.257 | 5.3293 | 17.4845 | 85.5025
2020-11-09 23:00 | 15.2359 | 11.236 | 14.8726 | 0.255 | 5.3273 | 17.4779 | 82.7971
2020-11-09 23:15 | 15.2355 | 11.139 | 14.8704 | 0.257 | 5.3293 | 17.4845 | 85.5025
2020-11-09 23:30 | 15.234 | 11.139 | 14.8687 | 0.257 | 5.3293 | 17.4845 | 85.5025
2020-11-09 23:45 | 15.2337 | 11.041 | 14.8709 | 0.255 | 5.3273 | 17.4779 | 82.7971
2020-11-10 | 15.2352 | 11.041 | 14.8741 | 0.254 | 5.3263 | 17.4747 | 81.4603
2020-11-10 00:15 | 15.2368 | 11.041 | 14.8727 | 0.256 | 5.3283 | 17.4812 | 84.1445
2020-11-10 00:30 | 15.2337 | 11.041 | 14.8723 | 0.254 | 5.3263 | 17.4747 | 81.4603
2020-11-10 00:45 | 15.2337 | 11.041 | 14.8719 | 0.254 | 5.3263 | 17.4747 | 81.4603
2020-11-10 01:00 | 15.2349 | 10.944 | 14.871 | 0.256 | 5.3283 | 17.4812 | 84.1445
2020-11-10 01:15 | 15.229 | 10.944 | 14.8683 | 0.254 | 5.3263 | 17.4747 | 81.4603
2020-11-10 01:30 | 15.2304 | 10.944 | 14.8687 | 0.254 | 5.3263 | 17.4747 | 81.4603
2020-11-10 01:45 | 15.2259 | 10.944 | 14.864 | 0.254 | 5.3263 | 17.4747 | 81.4603
2020-11-10 02:00 | 15.2304 | 10.944 | 14.8662 | 0.256 | 5.3283 | 17.4812 | 84.1445
2020-11-10 02:15 | 15.2271 | 10.846 | 14.8649 | 0.255 | 5.3273 | 17.4779 | 82.7971
2020-11-10 02:30 | 15.2242 | 10.846 | 14.8635 | 0.254 | 5.3263 | 17.4747 | 81.4603
2020-11-10 02:45 | 15.2223 | 10.748 | 14.8598 | 0.255 | 5.3273 | 17.4779 | 82.7971
2020-11-10 03:00 | 15.2223 | 10.748 | 14.8617 | 0.254 | 5.3263 | 17.4747 | 81.4603
2020-11-10 03:15 | 15.2178 | 10.748 | 14.859 | 0.252 | 5.3243 | 17.4681 | 78.8188
2020-11-10 03:30 | 15.2175 | 10.651 | 14.8561 | 0.254 | 5.3263 | 17.4747 | 81.4603
2020-11-10 03:45 | 15.2161 | 10.651 | 14.8561 | 0.253 | 5.3253 | 17.4714 | 80.1342
2020-11-10 04:00 | 15.2146 | 10.651 | 14.8542 | 0.253 | 5.3253 | 17.4714 | 80.1342
2020-11-10 04:15 | 15.2146 | 10.651 | 14.8532 | 0.254 | 5.3263 | 17.4747 | 81.4603
2020-11-10 04:30 | 15.2146 | 10.651 | 14.8553 | 0.253 | 5.3253 | 17.4714 | 80.1342
2020-11-10 04:45 | 15.2098 | 10.553 | 14.854 | 0.25 | 5.3223 | 17.4615 | 76.2198
2020-11-10 05:00 | 15.2139 | 10.455 | 14.8543 | 0.253 | 5.3253 | 17.4714 | 80.1342
2020-11-10 05:15 | 15.2088 | 10.259 | 14.8556 | 0.248 | 5.3203 | 17.455 | 73.6634
2020-11-10 05:30 | 15.213 | 10.161 | 14.8546 | 0.252 | 5.3243 | 17.4681 | 78.8188
2020-11-10 05:45 | 15.2159 | 10.161 | 14.8564 | 0.253 | 5.3253 | 17.4714 | 80.1342
2020-11-10 06:00 | 15.2126 | 10.063 | 14.8564 | 0.25 | 5.3223 | 17.4615 | 76.2198
2020-11-10 06:15 | 15.2097 | 10.063 | 14.8493 | 0.253 | 5.3253 | 17.4714 | 80.1342
2020-11-10 06:30 | 15.2094 | 9.965 | 14.8506 | 0.252 | 5.3243 | 17.4681 | 78.8188
2020-11-10 06:45 | 15.2078 | 9.965 | 14.851 | 0.251 | 5.3233 | 17.4648 | 77.5139
2020-11-10 07:00 | 15.2078 | 9.965 | 14.8519 | 0.25 | 5.3223 | 17.4615 | 76.2198
2020-11-10 07:15 | 15.2082 | 10.063 | 14.8485 | 0.253 | 5.3253 | 17.4714 | 80.1342
2020-11-10 07:30 | 15.2052 | 10.063 | 14.849 | 0.25 | 5.3223 | 17.4615 | 76.2198
2020-11-10 07:45 | 15.2082 | 10.063 | 14.8498 | 0.252 | 5.3243 | 17.4681 | 78.8188
2020-11-10 08:00 | 15.2114 | 10.161 | 14.8491 | 0.255 | 5.3273 | 17.4779 | 82.7971
2020-11-10 08:15 | 15.2114 | 10.161 | 14.8511 | 0.253 | 5.3253 | 17.4714 | 80.1342
2020-11-10 08:30 | 15.2178 | 10.259 | 14.8577 | 0.253 | 5.3253 | 17.4714 | 80.1342
2020-11-10 08:45 | 15.2178 | 10.259 | 14.8571 | 0.254 | 5.3263 | 17.4747 | 81.4603
2020-11-10 09:00 | 15.2207 | 10.259 | 14.8619 | 0.252 | 5.3243 | 17.4681 | 78.8188
2020-11-10 09:15 | 15.2207 | 10.259 | 14.8635 | 0.251 | 5.3233 | 17.4648 | 77.5139
2020-11-10 09:30 | 15.2211 | 10.357 | 14.8675 | 0.249 | 5.3213 | 17.4582 | 74.9362
2020-11-10 09:45 | 15.2229 | 10.455 | 14.8662 | 0.251 | 5.3233 | 17.4648 | 77.5139
2020-11-10 10:00 | 15.2229 | 10.455 | 14.8645 | 0.252 | 5.3243 | 17.4681 | 78.8188
2020-11-10 10:15 | 15.2203 | 10.553 | 14.8659 | 0.249 | 5.3213 | 17.4582 | 74.9362
2020-11-10 10:30 | 15.2235 | 10.651 | 14.8674 | 0.25 | 5.3223 | 17.4615 | 76.2198
2020-11-10 10:45 | 15.2194 | 10.748 | 14.8609 | 0.252 | 5.3243 | 17.4681 | 78.8188
2020-11-10 11:00 | 15.2166 | 10.846 | 14.8606 | 0.25 | 5.3223 | 17.4615 | 76.2198
2020-11-10 11:15 | 15.2166 | 10.846 | 14.8603 | 0.251 | 5.3233 | 17.4648 | 77.5139
2020-11-10 11:30 | 15.2126 | 10.944 | 14.8545 | 0.252 | 5.3243 | 17.4681 | 78.8188
2020-11-10 11:45 | 15.2066 | 10.944 | 14.8523 | 0.249 | 5.3213 | 17.4582 | 74.9362
2020-11-10 12:00 | 15.2069 | 11.041 | 14.8501 | 0.251 | 5.3233 | 17.4648 | 77.5139
2020-11-10 12:15 | 15.2058 | 11.139 | 14.8477 | 0.252 | 5.3243 | 17.4681 | 78.8188
2020-11-10 12:30 | 15.2016 | 11.236 | 14.8477 | 0.249 | 5.3213 | 17.4582 | 74.9362
2020-11-10 12:45 | 15.203 | 11.236 | 14.8472 | 0.25 | 5.3223 | 17.4615 | 76.2198
2020-11-10 13:00 | 15.1973 | 11.334 | 14.8404 | 0.251 | 5.3233 | 17.4648 | 77.5139
2020-11-10 13:15 | 15.1933 | 11.431 | 14.8349 | 0.252 | 5.3243 | 17.4681 | 78.8188
2020-11-10 13:30 | 15.1894 | 11.625 | 14.8327 | 0.251 | 5.3233 | 17.4648 | 77.5139
2020-11-10 13:45 | 15.1862 | 12.013 | 14.8252 | 0.254 | 5.3263 | 17.4747 | 81.4603
2020-11-10 14:00 | 15.1808 | 12.207 | 14.8223 | 0.252 | 5.3243 | 17.4681 | 78.8188
2020-11-10 14:15 | 15.1821 | 12.594 | 14.8211 | 0.254 | 5.3263 | 17.4747 | 81.4603
2020-11-10 14:30 | 15.1815 | 12.883 | 14.8226 | 0.252 | 5.3243 | 17.4681 | 78.8188
2020-11-10 14:45 | 15.1885 | 13.173 | 14.8233 | 0.257 | 5.3293 | 17.4845 | 85.5025
2020-11-10 15:00 | 15.184 | 13.173 | 14.8204 | 0.256 | 5.3283 | 17.4812 | 84.1445
2020-11-10 15:15 | 15.1852 | 13.076 | 14.8223 | 0.255 | 5.3273 | 17.4779 | 82.7971
2020-11-10 15:30 | 15.1879 | 12.98 | 14.8237 | 0.256 | 5.3283 | 17.4812 | 84.1445
2020-11-10 15:45 | 15.1872 | 12.787 | 14.8245 | 0.255 | 5.3273 | 17.4779 | 82.7971
2020-11-10 16:00 | 15.1872 | 12.787 | 14.8252 | 0.255 | 5.3273 | 17.4779 | 82.7971
2020-11-10 16:15 | 15.1843 | 12.787 | 14.8233 | 0.254 | 5.3263 | 17.4747 | 81.4603
2020-11-10 16:30 | 15.1846 | 12.883 | 14.8217 | 0.255 | 5.3273 | 17.4779 | 82.7971
2020-11-10 16:45 | 15.1891 | 12.883 | 14.8221 | 0.258 | 5.3303 | 17.4878 | 86.8711
2020-11-10 17:00 | 15.1855 | 12.69 | 14.8239 | 0.254 | 5.3263 | 17.4747 | 81.4603
2020-11-10 17:15 | 15.1866 | 12.594 | 14.8255 | 0.254 | 5.3263 | 17.4747 | 81.4603
2020-11-10 17:30 | 15.1881 | 12.594 | 14.8276 | 0.253 | 5.3253 | 17.4714 | 80.1342
2020-11-10 17:45 | 15.1859 | 12.401 | 14.825 | 0.254 | 5.3263 | 17.4747 | 81.4603
2020-11-10 18:00 | 15.1868 | 12.207 | 14.8224 | 0.256 | 5.3283 | 17.4812 | 84.1445
2020-11-10 18:15 | 15.1892 | 12.013 | 14.8246 | 0.256 | 5.3283 | 17.4812 | 84.1445
2020-11-10 18:30 | 15.1859 | 11.916 | 14.8259 | 0.253 | 5.3253 | 17.4714 | 80.1342
2020-11-10 18:45 | 15.187 | 11.819 | 14.8266 | 0.253 | 5.3253 | 17.4714 | 80.1342
2020-11-10 19:00 | 15.1856 | 11.819 | 14.824 | 0.254 | 5.3263 | 17.4747 | 81.4603
2020-11-10 19:15 | 15.1826 | 11.819 | 14.8229 | 0.253 | 5.3253 | 17.4714 | 80.1342
2020-11-10 19:30 | 15.1778 | 11.722 | 14.8185 | 0.253 | 5.3253 | 17.4714 | 80.1342
2020-11-10 19:45 | 15.1778 | 11.722 | 14.8176 | 0.253 | 5.3253 | 17.4714 | 80.1342
2020-11-10 20:00 | 15.176 | 11.625 | 14.8169 | 0.252 | 5.3243 | 17.4681 | 78.8188
2020-11-10 20:15 | 15.176 | 11.625 | 14.8166 | 0.253 | 5.3253 | 17.4714 | 80.1342
2020-11-10 20:30 | 15.1756 | 11.528 | 14.8191 | 0.251 | 5.3233 | 17.4648 | 77.5139
2020-11-10 20:45 | 15.1741 | 11.528 | 14.8179 | 0.25 | 5.3223 | 17.4615 | 76.2198
2020-11-10 21:00 | 15.1753 | 11.431 | 14.8198 | 0.25 | 5.3223 | 17.4615 | 76.2198
2020-11-10 21:15 | 15.1783 | 11.431 | 14.8191 | 0.253 | 5.3253 | 17.4714 | 80.1342
2020-11-10 21:30 | 15.1769 | 11.431 | 14.8204 | 0.251 | 5.3233 | 17.4648 | 77.5139
2020-11-10 21:45 | 15.1781 | 11.334 | 14.8197 | 0.252 | 5.3243 | 17.4681 | 78.8188
2020-11-10 22:00 | 15.1795 | 11.334 | 14.8201 | 0.253 | 5.3253 | 17.4714 | 80.1342
2020-11-10 22:15 | 15.1776 | 11.236 | 14.8194 | 0.252 | 5.3243 | 17.4681 | 78.8188
2020-11-10 22:30 | 15.1776 | 11.236 | 14.82 | 0.251 | 5.3233 | 17.4648 | 77.5139
2020-11-10 22:45 | 15.1776 | 11.236 | 14.8213 | 0.251 | 5.3233 | 17.4648 | 77.5139
2020-11-10 23:00 | 15.1744 | 11.139 | 14.8176 | 0.251 | 5.3233 | 17.4648 | 77.5139
2020-11-10 23:15 | 15.1773 | 11.139 | 14.8191 | 0.252 | 5.3243 | 17.4681 | 78.8188
2020-11-10 23:30 | 15.1744 | 11.139 | 14.8146 | 0.253 | 5.3253 | 17.4714 | 80.1342
2020-11-10 23:45 | 15.1711 | 11.041 | 14.8156 | 0.25 | 5.3223 | 17.4615 | 76.2198
2020-11-11 | 15.1711 | 11.041 | 14.8147 | 0.251 | 5.3233 | 17.4648 | 77.5139
2020-11-11 00:15 | 15.1723 | 10.944 | 14.8128 | 0.253 | 5.3253 | 17.4714 | 80.1342
2020-11-11 00:30 | 15.1723 | 10.944 | 14.816 | 0.25 | 5.3223 | 17.4615 | 76.2198
2020-11-11 00:45 | 15.1692 | 10.944 | 14.812 | 0.251 | 5.3233 | 17.4648 | 77.5139
2020-11-11 01:00 | 15.1675 | 10.846 | 14.8126 | 0.25 | 5.3223 | 17.4615 | 76.2198
2020-11-11 01:15 | 15.1675 | 10.846 | 14.8104 | 0.251 | 5.3233 | 17.4648 | 77.5139
2020-11-11 01:30 | 15.1615 | 10.846 | 14.8068 | 0.249 | 5.3213 | 17.4582 | 74.9362
2020-11-11 01:45 | 15.1627 | 10.748 | 14.8049 | 0.252 | 5.3243 | 17.4681 | 78.8188
2020-11-11 02:00 | 15.1627 | 10.748 | 14.8059 | 0.251 | 5.3233 | 17.4648 | 77.5139
2020-11-11 02:15 | 15.1627 | 10.748 | 14.8072 | 0.25 | 5.3223 | 17.4615 | 76.2198
2020-11-11 02:30 | 15.1638 | 10.651 | 14.8072 | 0.251 | 5.3233 | 17.4648 | 77.5139
2020-11-11 02:45 | 15.1624 | 10.651 | 14.804 | 0.252 | 5.3243 | 17.4681 | 78.8188
2020-11-11 03:00 | 15.1608 | 10.651 | 14.8027 | 0.252 | 5.3243 | 17.4681 | 78.8188
2020-11-11 03:15 | 15.1608 | 10.651 | 14.8031 | 0.251 | 5.3233 | 17.4648 | 77.5139
2020-11-11 03:30 | 15.1579 | 10.651 | 14.7999 | 0.252 | 5.3243 | 17.4681 | 78.8188
2020-11-11 03:45 | 15.1564 | 10.651 | 14.7989 | 0.251 | 5.3233 | 17.4648 | 77.5139
2020-11-11 04:00 | 15.1534 | 10.651 | 14.7985 | 0.25 | 5.3223 | 17.4615 | 76.2198
2020-11-11 04:15 | 15.1548 | 10.651 | 14.7983 | 0.251 | 5.3233 | 17.4648 | 77.5139
2020-11-11 04:30 | 15.1519 | 10.651 | 14.796 | 0.25 | 5.3223 | 17.4615 | 76.2198
2020-11-11 04:45 | 15.1548 | 10.651 | 14.7988 | 0.25 | 5.3223 | 17.4615 | 76.2198
2020-11-11 05:00 | 15.1548 | 10.651 | 14.7975 | 0.251 | 5.3233 | 17.4648 | 77.5139
2020-11-11 05:15 | 15.1564 | 10.651 | 14.7985 | 0.252 | 5.3243 | 17.4681 | 78.8188
2020-11-11 05:30 | 15.1531 | 10.553 | 14.7985 | 0.249 | 5.3213 | 17.4582 | 74.9362
2020-11-11 05:45 | 15.1546 | 10.553 | 14.7962 | 0.252 | 5.3243 | 17.4681 | 78.8188
2020-11-11 06:00 | 15.1546 | 10.553 | 14.7994 | 0.25 | 5.3223 | 17.4615 | 76.2198
2020-11-11 06:15 | 15.1531 | 10.553 | 14.7985 | 0.249 | 5.3213 | 17.4582 | 74.9362
2020-11-11 06:30 | 15.156 | 10.553 | 14.7976 | 0.252 | 5.3243 | 17.4681 | 78.8188
2020-11-11 06:45 | 15.1546 | 10.553 | 14.7991 | 0.25 | 5.3223 | 17.4615 | 76.2198
2020-11-11 07:00 | 15.1546 | 10.553 | 14.7976 | 0.251 | 5.3233 | 17.4648 | 77.5139
2020-11-11 07:15 | 15.1546 | 10.553 | 14.795 | 0.253 | 5.3253 | 17.4714 | 80.1342
2020-11-11 07:30 | 15.1528 | 10.455 | 14.7959 | 0.251 | 5.3233 | 17.4648 | 77.5139
2020-11-11 07:45 | 15.1588 | 10.455 | 14.8008 | 0.252 | 5.3243 | 17.4681 | 78.8188
2020-11-11 08:00 | 15.1588 | 10.455 | 14.8036 | 0.25 | 5.3223 | 17.4615 | 76.2198
2020-11-11 08:15 | 15.1617 | 10.455 | 14.8034 | 0.252 | 5.3243 | 17.4681 | 78.8188
2020-11-11 08:30 | 15.1602 | 10.455 | 14.8076 | 0.248 | 5.3203 | 17.455 | 73.6634
2020-11-11 08:45 | 15.1617 | 10.455 | 14.8082 | 0.249 | 5.3213 | 17.4582 | 74.9362
2020-11-11 09:00 | 15.1602 | 10.455 | 14.8052 | 0.25 | 5.3223 | 17.4615 | 76.2198
2020-11-11 09:15 | 15.1569 | 10.357 | 14.8046 | 0.248 | 5.3203 | 17.455 | 73.6634
2020-11-11 09:30 | 15.1585 | 10.357 | 14.803 | 0.25 | 5.3223 | 17.4615 | 76.2198
2020-11-11 09:45 | 15.1599 | 10.357 | 14.8031 | 0.251 | 5.3233 | 17.4648 | 77.5139
2020-11-11 10:00 | 15.1585 | 10.357 | 14.8047 | 0.249 | 5.3213 | 17.4582 | 74.9362
2020-11-11 10:15 | 15.1585 | 10.357 | 14.8053 | 0.248 | 5.3203 | 17.455 | 73.6634
2020-11-11 10:30 | 15.1569 | 10.357 | 14.8046 | 0.248 | 5.3203 | 17.455 | 73.6634
2020-11-11 10:45 | 15.156 | 10.553 | 14.8028 | 0.248 | 5.3203 | 17.455 | 73.6634
2020-11-11 11:00 | 15.1517 | 10.553 | 14.7994 | 0.248 | 5.3203 | 17.455 | 73.6634
2020-11-11 11:15 | 15.1505 | 10.651 | 14.7976 | 0.248 | 5.3203 | 17.455 | 73.6634
2020-11-11 11:30 | 15.148 | 10.846 | 14.7965 | 0.247 | 5.3193 | 17.4517 | 72.4012
2020-11-11 11:45 | 15.1424 | 10.944 | 14.7911 | 0.247 | 5.3193 | 17.4517 | 72.4012
2020-11-11 12:00 | 15.1431 | 11.139 | 14.7882 | 0.25 | 5.3223 | 17.4615 | 76.2198
2020-11-11 12:15 | 15.1386 | 11.625 | 14.7872 | 0.247 | 5.3193 | 17.4517 | 72.4012
2020-11-11 12:30 | 15.145 | 12.207 | 14.7896 | 0.25 | 5.3223 | 17.4615 | 76.2198
2020-11-11 12:45 | 15.1409 | 12.787 | 14.7879 | 0.248 | 5.3203 | 17.455 | 73.6634
2020-11-11 13:00 | 15.1425 | 13.269 | 14.7865 | 0.25 | 5.3223 | 17.4615 | 76.2198
2020-11-11 13:15 | 15.1419 | 13.558 | 14.7886 | 0.248 | 5.3203 | 17.455 | 73.6634
2020-11-11 13:30 | 15.1422 | 13.654 | 14.7863 | 0.25 | 5.3223 | 17.4615 | 76.2198
2020-11-11 13:45 | 15.1411 | 13.75 | 14.7849 | 0.25 | 5.3223 | 17.4615 | 76.2198
2020-11-11 14:00 | 15.139 | 14.038 | 14.7817 | 0.251 | 5.3233 | 17.4648 | 77.5139
2020-11-11 14:15 | 15.1412 | 14.23 | 14.7841 | 0.251 | 5.3233 | 17.4648 | 77.5139
2020-11-11 14:30 | 15.1396 | 14.23 | 14.7822 | 0.251 | 5.3233 | 17.4648 | 77.5139
2020-11-11 14:45 | 15.1412 | 14.23 | 14.7818 | 0.253 | 5.3253 | 17.4714 | 80.1342
2020-11-11 15:00 | 15.1367 | 14.23 | 14.7817 | 0.25 | 5.3223 | 17.4615 | 76.2198
2020-11-11 15:15 | 15.1334 | 14.134 | 14.7807 | 0.248 | 5.3203 | 17.455 | 73.6634
2020-11-11 15:30 | 15.1328 | 13.942 | 14.7785 | 0.249 | 5.3213 | 17.4582 | 74.9362
2020-11-11 15:45 | 15.1309 | 13.846 | 14.7778 | 0.248 | 5.3203 | 17.455 | 73.6634
2020-11-11 16:00 | 15.1337 | 13.75 | 14.7743 | 0.253 | 5.3253 | 17.4714 | 80.1342
2020-11-11 16:15 | 15.1315 | 13.558 | 14.7715 | 0.253 | 5.3253 | 17.4714 | 80.1342
2020-11-11 16:30 | 15.1298 | 13.461 | 14.7705 | 0.253 | 5.3253 | 17.4714 | 80.1342
2020-11-11 16:45 | 15.1335 | 13.269 | 14.7727 | 0.254 | 5.3263 | 17.4747 | 81.4603
2020-11-11 17:00 | 15.1332 | 13.173 | 14.7744 | 0.252 | 5.3243 | 17.4681 | 78.8188
2020-11-11 17:15 | 15.1341 | 12.98 | 14.774 | 0.253 | 5.3253 | 17.4714 | 80.1342
2020-11-11 17:30 | 15.138 | 12.787 | 14.7748 | 0.255 | 5.3273 | 17.4779 | 82.7971
2020-11-11 17:45 | 15.1392 | 12.69 | 14.7766 | 0.255 | 5.3273 | 17.4779 | 82.7971
2020-11-11 18:00 | 15.137 | 12.497 | 14.7773 | 0.253 | 5.3253 | 17.4714 | 80.1342
2020-11-11 18:15 | 15.1398 | 12.401 | 14.7801 | 0.253 | 5.3253 | 17.4714 | 80.1342
2020-11-11 18:30 | 15.1424 | 12.304 | 14.7798 | 0.255 | 5.3273 | 17.4779 | 82.7971
2020-11-11 18:45 | 15.1421 | 12.207 | 14.783 | 0.252 | 5.3243 | 17.4681 | 78.8188
2020-11-11 19:00 | 15.1402 | 12.11 | 14.7822 | 0.252 | 5.3243 | 17.4681 | 78.8188
2020-11-11 19:15 | 15.1432 | 12.11 | 14.7824 | 0.254 | 5.3263 | 17.4747 | 81.4603
2020-11-11 19:30 | 15.1399 | 12.013 | 14.7783 | 0.254 | 5.3263 | 17.4747 | 81.4603
2020-11-11 19:45 | 15.1399 | 12.013 | 14.7827 | 0.251 | 5.3233 | 17.4648 | 77.5139
2020-11-11 20:00 | 15.1382 | 11.916 | 14.7793 | 0.252 | 5.3243 | 17.4681 | 78.8188
2020-11-11 20:15 | 15.1396 | 11.916 | 14.7843 | 0.25 | 5.3223 | 17.4615 | 76.2198
2020-11-11 20:30 | 15.1408 | 11.819 | 14.783 | 0.252 | 5.3243 | 17.4681 | 78.8188
2020-11-11 20:45 | 15.1393 | 11.819 | 14.7851 | 0.249 | 5.3213 | 17.4582 | 74.9362
2020-11-11 21:00 | 15.1422 | 11.819 | 14.786 | 0.25 | 5.3223 | 17.4615 | 76.2198
2020-11-11 21:15 | 15.1435 | 11.722 | 14.7863 | 0.251 | 5.3233 | 17.4648 | 77.5139
2020-11-11 21:30 | 15.1435 | 11.722 | 14.7878 | 0.25 | 5.3223 | 17.4615 | 76.2198
2020-11-11 21:45 | 15.1419 | 11.722 | 14.7841 | 0.252 | 5.3243 | 17.4681 | 78.8188
2020-11-11 22:00 | 15.1435 | 11.722 | 14.7863 | 0.251 | 5.3233 | 17.4648 | 77.5139
2020-11-11 22:15 | 15.1447 | 11.625 | 14.7846 | 0.253 | 5.3253 | 17.4714 | 80.1342
2020-11-11 22:30 | 15.1447 | 11.625 | 14.7827 | 0.255 | 5.3273 | 17.4779 | 82.7971
2020-11-11 22:45 | 15.1416 | 11.625 | 14.7814 | 0.253 | 5.3253 | 17.4714 | 80.1342
2020-11-11 23:00 | 15.1416 | 11.625 | 14.7817 | 0.253 | 5.3253 | 17.4714 | 80.1342
2020-11-11 23:15 | 15.1414 | 11.528 | 14.7804 | 0.254 | 5.3263 | 17.4747 | 81.4603
2020-11-11 23:30 | 15.1399 | 11.528 | 14.7789 | 0.254 | 5.3263 | 17.4747 | 81.4603
2020-11-11 23:45 | 15.1369 | 11.528 | 14.7775 | 0.253 | 5.3253 | 17.4714 | 80.1342
2020-11-12 | 15.1354 | 11.528 | 14.7721 | 0.255 | 5.3273 | 17.4779 | 82.7971
2020-11-12 00:15 | 15.1366 | 11.431 | 14.776 | 0.254 | 5.3263 | 17.4747 | 81.4603
2020-11-12 00:30 | 15.138 | 11.431 | 14.775 | 0.255 | 5.3273 | 17.4779 | 82.7971
2020-11-12 00:45 | 15.1366 | 11.431 | 14.7754 | 0.254 | 5.3263 | 17.4747 | 81.4603
2020-11-12 01:00 | 15.138 | 11.431 | 14.7722 | 0.257 | 5.3293 | 17.4845 | 85.5025
2020-11-12 01:15 | 15.1347 | 11.334 | 14.7722 | 0.255 | 5.3273 | 17.4779 | 82.7971
2020-11-12 01:30 | 15.1332 | 11.334 | 14.7727 | 0.254 | 5.3263 | 17.4747 | 81.4603
2020-11-12 01:45 | 15.1332 | 11.334 | 14.7708 | 0.255 | 5.3273 | 17.4779 | 82.7971
2020-11-12 02:00 | 15.1332 | 11.334 | 14.7708 | 0.255 | 5.3273 | 17.4779 | 82.7971
2020-11-12 02:15 | 15.1363 | 11.334 | 14.7744 | 0.254 | 5.3263 | 17.4747 | 81.4603
2020-11-12 02:30 | 15.1363 | 11.334 | 14.7766 | 0.253 | 5.3253 | 17.4714 | 80.1342
2020-11-12 02:45 | 15.1377 | 11.334 | 14.7766 | 0.254 | 5.3263 | 17.4747 | 81.4603
2020-11-12 03:00 | 15.1408 | 11.334 | 14.7766 | 0.256 | 5.3283 | 17.4812 | 84.1445
2020-11-12 03:15 | 15.1392 | 11.334 | 14.7785 | 0.254 | 5.3263 | 17.4747 | 81.4603
2020-11-12 03:30 | 15.1377 | 11.334 | 14.7766 | 0.254 | 5.3263 | 17.4747 | 81.4603
2020-11-12 03:45 | 15.1332 | 11.334 | 14.7744 | 0.252 | 5.3243 | 17.4681 | 78.8188
2020-11-12 04:00 | 15.1332 | 11.334 | 14.7744 | 0.252 | 5.3243 | 17.4681 | 78.8188
2020-11-12 04:15 | 15.1347 | 11.334 | 14.7744 | 0.253 | 5.3253 | 17.4714 | 80.1342
2020-11-12 04:30 | 15.1318 | 11.334 | 14.7744 | 0.251 | 5.3233 | 17.4648 | 77.5139
2020-11-12 04:45 | 15.1318 | 11.334 | 14.7722 | 0.253 | 5.3253 | 17.4714 | 80.1342
2020-11-12 05:00 | 15.1299 | 11.236 | 14.7704 | 0.253 | 5.3253 | 17.4714 | 80.1342
2020-11-12 05:15 | 15.1329 | 11.236 | 14.7722 | 0.254 | 5.3263 | 17.4747 | 81.4603
2020-11-12 05:30 | 15.1374 | 11.236 | 14.7791 | 0.252 | 5.3243 | 17.4681 | 78.8188
2020-11-12 05:45 | 15.1434 | 11.236 | 14.7827 | 0.254 | 5.3263 | 17.4747 | 81.4603
2020-11-12 06:00 | 15.1431 | 11.139 | 14.7827 | 0.253 | 5.3253 | 17.4714 | 80.1342
2020-11-12 06:15 | 15.1401 | 11.139 | 14.7822 | 0.252 | 5.3243 | 17.4681 | 78.8188
2020-11-12 06:30 | 15.1386 | 11.139 | 14.7764 | 0.255 | 5.3273 | 17.4779 | 82.7971
2020-11-12 06:45 | 15.1372 | 11.139 | 14.7775 | 0.253 | 5.3253 | 17.4714 | 80.1342
2020-11-12 07:00 | 15.1398 | 11.041 | 14.778 | 0.254 | 5.3263 | 17.4747 | 81.4603
2020-11-12 07:15 | 15.1398 | 11.041 | 14.7778 | 0.255 | 5.3273 | 17.4779 | 82.7971
2020-11-12 07:30 | 15.1398 | 11.041 | 14.778 | 0.254 | 5.3263 | 17.4747 | 81.4603
2020-11-12 07:45 | 15.1412 | 11.041 | 14.7799 | 0.254 | 5.3263 | 17.4747 | 81.4603
2020-11-12 08:00 | 15.1424 | 10.944 | 14.7817 | 0.254 | 5.3263 | 17.4747 | 81.4603
2020-11-12 08:15 | 15.1454 | 10.944 | 14.784 | 0.254 | 5.3263 | 17.4747 | 81.4603
2020-11-12 08:30 | 15.1485 | 10.944 | 14.7859 | 0.255 | 5.3273 | 17.4779 | 82.7971
2020-11-12 08:45 | 15.1485 | 10.944 | 14.7867 | 0.254 | 5.3263 | 17.4747 | 81.4603
2020-11-12 09:00 | 15.1485 | 10.944 | 14.7901 | 0.252 | 5.3243 | 17.4681 | 78.8188
2020-11-12 09:15 | 15.1499 | 10.944 | 14.7902 | 0.253 | 5.3253 | 17.4714 | 80.1342
2020-11-12 09:30 | 15.1469 | 10.944 | 14.788 | 0.252 | 5.3243 | 17.4681 | 78.8188
2020-11-12 09:45 | 15.1485 | 10.944 | 14.7892 | 0.253 | 5.3253 | 17.4714 | 80.1342
2020-11-12 10:00 | 15.1485 | 10.944 | 14.7912 | 0.251 | 5.3233 | 17.4648 | 77.5139
2020-11-12 10:15 | 15.1485 | 10.944 | 14.7927 | 0.25 | 5.3223 | 17.4615 | 76.2198
2020-11-12 10:30 | 15.1469 | 10.944 | 14.7902 | 0.251 | 5.3233 | 17.4648 | 77.5139
2020-11-12 10:45 | 15.1443 | 11.041 | 14.7878 | 0.251 | 5.3233 | 17.4648 | 77.5139
2020-11-12 11:00 | 15.1443 | 11.041 | 14.787 | 0.251 | 5.3233 | 17.4648 | 77.5139
2020-11-12 11:15 | 15.1415 | 11.139 | 14.7841 | 0.251 | 5.3233 | 17.4648 | 77.5139
2020-11-12 11:30 | 15.1392 | 11.334 | 14.7827 | 0.251 | 5.3233 | 17.4648 | 77.5139
2020-11-12 11:45 | 15.1309 | 11.528 | 14.7802 | 0.247 | 5.3193 | 17.4517 | 72.4012
2020-11-12 12:00 | 15.1282 | 11.625 | 14.7734 | 0.249 | 5.3213 | 17.4582 | 74.9362
2020-11-12 12:15 | 15.1258 | 11.819 | 14.7737 | 0.248 | 5.3203 | 17.455 | 73.6634
2020-11-12 12:30 | 15.1235 | 12.013 | 14.7718 | 0.247 | 5.3193 | 17.4517 | 72.4012
2020-11-12 12:45 | 15.1197 | 12.207 | 14.768 | 0.247 | 5.3193 | 17.4517 | 72.4012
2020-11-12 13:00 | 15.1153 | 12.207 | 14.7601 | 0.25 | 5.3223 | 17.4615 | 76.2198
2020-11-12 13:15 | 15.1155 | 12.304 | 14.7608 | 0.249 | 5.3213 | 17.4582 | 74.9362
2020-11-12 13:30 | 15.1128 | 12.401 | 14.7605 | 0.248 | 5.3203 | 17.455 | 73.6634
2020-11-12 13:45 | 15.1147 | 12.497 | 14.7617 | 0.248 | 5.3203 | 17.455 | 73.6634
2020-11-12 14:00 | 15.1209 | 12.594 | 14.7631 | 0.252 | 5.3243 | 17.4681 | 78.8188
2020-11-12 14:15 | 15.1251 | 12.98 | 14.7657 | 0.253 | 5.3253 | 17.4714 | 80.1342
2020-11-12 14:30 | 15.1267 | 13.461 | 14.7686 | 0.252 | 5.3243 | 17.4681 | 78.8188
2020-11-12 14:45 | 15.128 | 13.846 | 14.7676 | 0.253 | 5.3253 | 17.4714 | 80.1342
2020-11-12 15:00 | 15.1295 | 13.846 | 14.7686 | 0.254 | 5.3263 | 17.4747 | 81.4603
2020-11-12 15:15 | 15.1295 | 13.846 | 14.7664 | 0.255 | 5.3273 | 17.4779 | 82.7971
2020-11-12 15:30 | 15.1295 | 13.846 | 14.7672 | 0.255 | 5.3273 | 17.4779 | 82.7971
2020-11-12 15:45 | 15.1309 | 13.846 | 14.7693 | 0.254 | 5.3263 | 17.4747 | 81.4603
2020-11-12 16:00 | 15.1309 | 13.846 | 14.7661 | 0.256 | 5.3283 | 17.4812 | 84.1445
2020-11-12 16:15 | 15.1306 | 13.75 | 14.7664 | 0.256 | 5.3283 | 17.4812 | 84.1445
2020-11-12 16:30 | 15.1321 | 13.75 | 14.7669 | 0.257 | 5.3293 | 17.4845 | 85.5025
2020-11-12 16:45 | 15.1315 | 13.558 | 14.7657 | 0.257 | 5.3293 | 17.4845 | 85.5025
2020-11-12 17:00 | 15.1338 | 13.365 | 14.7689 | 0.257 | 5.3293 | 17.4845 | 85.5025
2020-11-12 17:15 | 15.1332 | 13.173 | 14.7689 | 0.256 | 5.3283 | 17.4812 | 84.1445
2020-11-12 17:30 | 15.1296 | 12.98 | 14.7637 | 0.257 | 5.3293 | 17.4845 | 85.5025
2020-11-12 17:45 | 15.1279 | 12.883 | 14.7637 | 0.256 | 5.3283 | 17.4812 | 84.1445
2020-11-12 18:00 | 15.1242 | 12.69 | 14.7582 | 0.257 | 5.3293 | 17.4845 | 85.5025
2020-11-12 18:15 | 15.1153 | 12.69 | 14.7493 | 0.257 | 5.3293 | 17.4845 | 85.5025
2020-11-12 18:30 | 15.1119 | 12.594 | 14.7486 | 0.255 | 5.3273 | 17.4779 | 82.7971
2020-11-12 18:45 | 15.1116 | 12.497 | 14.7469 | 0.256 | 5.3283 | 17.4812 | 84.1445
2020-11-12 19:00 | 15.1158 | 12.401 | 14.7527 | 0.255 | 5.3273 | 17.4779 | 82.7971
2020-11-12 19:15 | 15.1173 | 12.401 | 14.7548 | 0.255 | 5.3273 | 17.4779 | 82.7971
2020-11-12 19:30 | 15.1229 | 12.304 | 14.7588 | 0.256 | 5.3283 | 17.4812 | 84.1445
2020-11-12 19:45 | 15.117 | 12.304 | 14.7529 | 0.256 | 5.3283 | 17.4812 | 84.1445
2020-11-12 20:00 | 15.117 | 12.304 | 14.7548 | 0.255 | 5.3273 | 17.4779 | 82.7971
2020-11-12 20:15 | 15.1141 | 12.304 | 14.7486 | 0.257 | 5.3293 | 17.4845 | 85.5025
2020-11-12 20:30 | 15.1108 | 12.207 | 14.7474 | 0.255 | 5.3273 | 17.4779 | 82.7971
2020-11-12 20:45 | 15.1093 | 12.207 | 14.7448 | 0.256 | 5.3283 | 17.4812 | 84.1445
2020-11-12 21:00 | 15.1148 | 12.11 | 14.7485 | 0.258 | 5.3303 | 17.4878 | 86.8711
2020-11-12 21:15 | 15.1105 | 12.11 | 14.747 | 0.256 | 5.3283 | 17.4812 | 84.1445
2020-11-12 21:30 | 15.1161 | 12.013 | 14.754 | 0.255 | 5.3273 | 17.4779 | 82.7971
2020-11-12 21:45 | 15.1131 | 12.013 | 14.7495 | 0.256 | 5.3283 | 17.4812 | 84.1445
2020-11-12 22:00 | 15.1145 | 12.013 | 14.7498 | 0.256 | 5.3283 | 17.4812 | 84.1445
2020-11-12 22:15 | 15.1176 | 12.013 | 14.7534 | 0.256 | 5.3283 | 17.4812 | 84.1445
2020-11-12 22:30 | 15.1173 | 11.916 | 14.7508 | 0.258 | 5.3303 | 17.4878 | 86.8711
2020-11-12 22:45 | 15.1157 | 11.916 | 14.7486 | 0.258 | 5.3303 | 17.4878 | 86.8711
2020-11-12 23:00 | 15.1142 | 11.916 | 14.7486 | 0.257 | 5.3293 | 17.4845 | 85.5025
2020-11-12 23:15 | 15.108 | 11.819 | 14.744 | 0.256 | 5.3283 | 17.4812 | 84.1445
2020-11-12 23:30 | 15.1035 | 11.819 | 14.7405 | 0.255 | 5.3273 | 17.4779 | 82.7971
2020-11-12 23:45 | 15.1018 | 11.722 | 14.7376 | 0.256 | 5.3283 | 17.4812 | 84.1445
2020-11-13 | 15.0973 | 11.722 | 14.7348 | 0.255 | 5.3273 | 17.4779 | 82.7971
2020-11-13 00:15 | 15.097 | 11.625 | 14.7338 | 0.255 | 5.3273 | 17.4779 | 82.7971
2020-11-13 00:30 | 15.0939 | 11.625 | 14.7292 | 0.256 | 5.3283 | 17.4812 | 84.1445
2020-11-13 00:45 | 15.0906 | 11.528 | 14.7277 | 0.255 | 5.3273 | 17.4779 | 82.7971
2020-11-13 01:00 | 15.0906 | 11.528 | 14.7277 | 0.255 | 5.3273 | 17.4779 | 82.7971
2020-11-13 01:15 | 15.0891 | 11.528 | 14.7245 | 0.256 | 5.3283 | 17.4812 | 84.1445
2020-11-13 01:30 | 15.0832 | 11.528 | 14.7252 | 0.252 | 5.3243 | 17.4681 | 78.8188
2020-11-13 01:45 | 15.0832 | 11.528 | 14.7242 | 0.252 | 5.3243 | 17.4681 | 78.8188
2020-11-13 02:00 | 15.0861 | 11.528 | 14.7264 | 0.253 | 5.3253 | 17.4714 | 80.1342
2020-11-13 02:15 | 15.0802 | 11.528 | 14.7213 | 0.252 | 5.3243 | 17.4681 | 78.8188
2020-11-13 02:30 | 15.0757 | 11.528 | 14.7131 | 0.255 | 5.3273 | 17.4779 | 82.7971
2020-11-13 02:45 | 15.0742 | 11.528 | 14.7142 | 0.253 | 5.3253 | 17.4714 | 80.1342
2020-11-13 03:00 | 15.0623 | 11.528 | 14.7081 | 0.249 | 5.3213 | 17.4582 | 74.9362
2020-11-13 03:15 | 15.0652 | 11.528 | 14.7055 | 0.253 | 5.3253 | 17.4714 | 80.1342
2020-11-13 03:30 | 15.0635 | 11.431 | 14.7045 | 0.252 | 5.3243 | 17.4681 | 78.8188
2020-11-13 03:45 | 15.062 | 11.431 | 14.6999 | 0.255 | 5.3273 | 17.4779 | 82.7971
2020-11-13 04:00 | 15.062 | 11.431 | 14.7002 | 0.254 | 5.3263 | 17.4747 | 81.4603
2020-11-13 04:15 | 15.0601 | 11.334 | 14.7006 | 0.253 | 5.3253 | 17.4714 | 80.1342
2020-11-13 04:30 | 15.0572 | 11.334 | 14.6999 | 0.251 | 5.3233 | 17.4648 | 77.5139
2020-11-13 04:45 | 15.0598 | 11.236 | 14.7031 | 0.251 | 5.3233 | 17.4648 | 77.5139
2020-11-13 05:00 | 15.0584 | 11.236 | 14.7009 | 0.251 | 5.3233 | 17.4648 | 77.5139
2020-11-13 05:15 | 15.0539 | 11.236 | 14.6965 | 0.251 | 5.3233 | 17.4648 | 77.5139
2020-11-13 05:30 | 15.048 | 11.236 | 14.6954 | 0.248 | 5.3203 | 17.455 | 73.6634
2020-11-13 05:45 | 15.0465 | 11.236 | 14.6932 | 0.248 | 5.3203 | 17.455 | 73.6634
2020-11-13 06:00 | 15.0494 | 11.236 | 14.6946 | 0.249 | 5.3213 | 17.4582 | 74.9362
2020-11-13 06:15 | 15.0509 | 11.236 | 14.6946 | 0.25 | 5.3223 | 17.4615 | 76.2198
2020-11-13 06:30 | 15.0449 | 11.236 | 14.6893 | 0.25 | 5.3223 | 17.4615 | 76.2198
2020-11-13 06:45 | 15.0406 | 11.236 | 14.6857 | 0.25 | 5.3223 | 17.4615 | 76.2198
2020-11-13 07:00 | 15.0285 | 11.236 | 14.6729 | 0.25 | 5.3223 | 17.4615 | 76.2198
2020-11-13 07:15 | 15.0372 | 11.139 | 14.6748 | 0.255 | 5.3273 | 17.4779 | 82.7971
2020-11-13 07:30 | 15.0327 | 11.139 | 14.6751 | 0.251 | 5.3233 | 17.4648 | 77.5139
2020-11-13 07:45 | 15.0265 | 11.041 | 14.6738 | 0.248 | 5.3203 | 17.455 | 73.6634
2020-11-13 08:00 | 15.0294 | 11.041 | 14.669 | 0.253 | 5.3253 | 17.4714 | 80.1342
2020-11-13 08:15 | 15.0279 | 11.041 | 14.6661 | 0.254 | 5.3263 | 17.4747 | 81.4603
2020-11-13 08:30 | 15.0353 | 11.041 | 14.6693 | 0.257 | 5.3293 | 17.4845 | 85.5025
2020-11-13 08:45 | 15.0339 | 11.041 | 14.6703 | 0.256 | 5.3283 | 17.4812 | 84.1445
2020-11-13 09:00 | 15.0369 | 11.041 | 14.6678 | 0.26 | 5.3323 | 17.4943 | 89.6402
2020-11-13 09:15 | 15.0477 | 11.139 | 14.6736 | 0.263 | 5.3353 | 17.5042 | 93.8735
2020-11-13 09:30 | 15.0506 | 11.139 | 14.6794 | 0.261 | 5.3333 | 17.4976 | 91.0407
2020-11-13 09:45 | 15.0491 | 11.139 | 14.6801 | 0.259 | 5.3313 | 17.4911 | 88.2504
2020-11-13 10:00 | 15.061 | 11.139 | 14.6862 | 0.263 | 5.3353 | 17.5042 | 93.8735
2020-11-13 10:15 | 15.0584 | 11.236 | 14.6857 | 0.262 | 5.3343 | 17.5009 | 92.4518
2020-11-13 10:30 | 15.0584 | 11.236 | 14.6881 | 0.26 | 5.3323 | 17.4943 | 89.6402
2020-11-13 10:45 | 15.0658 | 11.236 | 14.6915 | 0.263 | 5.3353 | 17.5042 | 93.8735
2020-11-13 11:00 | 15.0688 | 11.236 | 14.6984 | 0.26 | 5.3323 | 17.4943 | 89.6402
2020-11-13 11:15 | 15.0646 | 11.334 | 14.6941 | 0.261 | 5.3333 | 17.4976 | 91.0407
2020-11-13 11:30 | 15.0646 | 11.334 | 14.6933 | 0.261 | 5.3333 | 17.4976 | 91.0407
2020-11-13 11:45 | 15.0587 | 11.334 | 14.6912 | 0.258 | 5.3303 | 17.4878 | 86.8711
2020-11-13 12:00 | 15.0635 | 11.431 | 14.689 | 0.263 | 5.3353 | 17.5042 | 93.8735
2020-11-13 12:15 | 15.062 | 11.431 | 14.6901 | 0.261 | 5.3333 | 17.4976 | 91.0407
2020-11-13 12:30 | 15.068 | 11.431 | 14.6962 | 0.261 | 5.3333 | 17.4976 | 91.0407
2020-11-13 12:45 | 15.0739 | 11.431 | 14.7028 | 0.261 | 5.3333 | 17.4976 | 91.0407
2020-11-13 13:00 | 15.0802 | 11.528 | 14.7097 | 0.26 | 5.3323 | 17.4943 | 89.6402
2020-11-13 13:15 | 15.0817 | 11.528 | 14.709 | 0.262 | 5.3343 | 17.5009 | 92.4518
2020-11-13 13:30 | 15.0849 | 11.625 | 14.7126 | 0.262 | 5.3343 | 17.5009 | 92.4518
2020-11-13 13:45 | 15.0852 | 11.722 | 14.7129 | 0.262 | 5.3343 | 17.5009 | 92.4518
2020-11-13 14:00 | 15.0886 | 11.819 | 14.7165 | 0.262 | 5.3343 | 17.5009 | 92.4518
2020-11-13 14:15 | 15.0919 | 11.916 | 14.7237 | 0.259 | 5.3313 | 17.4911 | 88.2504
2020-11-13 14:30 | 15.0948 | 11.916 | 14.7239 | 0.261 | 5.3333 | 17.4976 | 91.0407
2020-11-13 14:45 | 15.0893 | 12.013 | 14.7203 | 0.259 | 5.3313 | 17.4911 | 88.2504
2020-11-13 15:00 | 15.119 | 12.013 | 14.7316 | 0.272 | 5.3443 | 17.5337 | 107.1455
2020-11-13 15:15 | 15.119 | 12.013 | 14.7383 | 0.268 | 5.3403 | 17.5206 | 101.141
2020-11-13 15:30 | 15.1205 | 12.013 | 14.7386 | 0.268 | 5.3403 | 17.5206 | 101.141
2020-11-13 15:45 | 15.1269 | 12.11 | 14.7425 | 0.27 | 5.3423 | 17.5271 | 104.1221
2020-11-13 16:00 | 15.1286 | 12.207 | 14.7458 | 0.269 | 5.3413 | 17.5239 | 102.6263
2020-11-13 16:15 | 15.135 | 12.304 | 14.7531 | 0.268 | 5.3403 | 17.5206 | 101.141
2020-11-13 16:30 | 15.1319 | 12.304 | 14.7548 | 0.265 | 5.3373 | 17.5107 | 96.7487
2020-11-13 16:45 | 15.1367 | 12.401 | 14.7548 | 0.268 | 5.3403 | 17.5206 | 101.141
2020-11-13 17:00 | 15.1379 | 12.304 | 14.7596 | 0.266 | 5.3383 | 17.514 | 98.2022
2020-11-13 17:15 | 15.1379 | 12.304 | 14.7602 | 0.266 | 5.3383 | 17.514 | 98.2022
2020-11-13 17:30 | 15.1406 | 12.207 | 14.7624 | 0.266 | 5.3383 | 17.514 | 98.2022
2020-11-13 17:45 | 15.145 | 12.207 | 14.7646 | 0.267 | 5.3393 | 17.5173 | 99.6663
2020-11-13 18:00 | 15.1537 | 12.11 | 14.7706 | 0.269 | 5.3413 | 17.5239 | 102.6263
2020-11-13 18:15 | 15.1567 | 12.11 | 14.777 | 0.267 | 5.3393 | 17.5173 | 99.6663
2020-11-13 18:30 | 15.1638 | 12.013 | 14.7818 | 0.269 | 5.3413 | 17.5239 | 102.6263
2020-11-13 18:45 | 15.1665 | 11.916 | 14.7865 | 0.267 | 5.3393 | 17.5173 | 99.6663
2020-11-13 19:00 | 15.1721 | 11.819 | 14.7896 | 0.269 | 5.3413 | 17.5239 | 102.6263
2020-11-13 19:15 | 15.1721 | 11.819 | 14.7953 | 0.265 | 5.3373 | 17.5107 | 96.7487
2020-11-13 19:30 | 15.1763 | 11.722 | 14.7992 | 0.265 | 5.3373 | 17.5107 | 96.7487
2020-11-13 19:45 | 15.1823 | 11.722 | 14.8017 | 0.268 | 5.3403 | 17.5206 | 101.141
2020-11-13 20:00 | 15.1865 | 11.625 | 14.8063 | 0.267 | 5.3393 | 17.5173 | 99.6663
2020-11-13 20:15 | 15.1879 | 11.625 | 14.8088 | 0.267 | 5.3393 | 17.5173 | 99.6663
2020-11-13 20:30 | 15.1908 | 11.625 | 14.8115 | 0.267 | 5.3393 | 17.5173 | 99.6663
2020-11-13 20:45 | 15.1939 | 11.625 | 14.8149 | 0.266 | 5.3383 | 17.514 | 98.2022
2020-11-13 21:00 | 15.1981 | 11.528 | 14.8181 | 0.267 | 5.3393 | 17.5173 | 99.6663
2020-11-13 21:15 | 15.204 | 11.528 | 14.8234 | 0.268 | 5.3403 | 17.5206 | 101.141
2020-11-13 21:30 | 15.2114 | 11.528 | 14.8307 | 0.268 | 5.3403 | 17.5206 | 101.141
2020-11-13 21:45 | 15.2156 | 11.431 | 14.8324 | 0.269 | 5.3413 | 17.5239 | 102.6263
2020-11-13 22:00 | 15.2216 | 11.431 | 14.8379 | 0.27 | 5.3423 | 17.5271 | 104.1221
2020-11-13 22:15 | 15.2187 | 11.431 | 14.8404 | 0.266 | 5.3383 | 17.514 | 98.2022
2020-11-13 22:30 | 15.223 | 11.431 | 14.8432 | 0.267 | 5.3393 | 17.5173 | 99.6663
2020-11-13 22:45 | 15.2258 | 11.334 | 14.8442 | 0.268 | 5.3403 | 17.5206 | 101.141
2020-11-13 23:00 | 15.2287 | 11.334 | 14.8495 | 0.267 | 5.3393 | 17.5173 | 99.6663
2020-11-13 23:15 | 15.2303 | 11.334 | 14.85 | 0.267 | 5.3393 | 17.5173 | 99.6663
2020-11-13 23:30 | 15.2303 | 11.334 | 14.8474 | 0.269 | 5.3413 | 17.5239 | 102.6263
2020-11-13 23:45 | 15.2329 | 11.236 | 14.8511 | 0.268 | 5.3403 | 17.5206 | 101.141
2020-11-14 | 15.2329 | 11.236 | 14.8508 | 0.269 | 5.3413 | 17.5239 | 102.6263
2020-11-14 00:15 | 15.2343 | 11.236 | 14.8522 | 0.269 | 5.3413 | 17.5239 | 102.6263
2020-11-14 00:30 | 15.2314 | 11.236 | 14.8485 | 0.269 | 5.3413 | 17.5239 | 102.6263
2020-11-14 00:45 | 15.2236 | 11.139 | 14.842 | 0.268 | 5.3403 | 17.5206 | 101.141
2020-11-14 01:00 | 15.2295 | 11.139 | 14.8484 | 0.268 | 5.3403 | 17.5206 | 101.141
2020-11-14 01:15 | 15.2355 | 11.139 | 14.8529 | 0.269 | 5.3413 | 17.5239 | 102.6263
2020-11-14 01:30 | 15.234 | 11.139 | 14.8558 | 0.266 | 5.3383 | 17.514 | 98.2022
2020-11-14 01:45 | 15.2355 | 11.139 | 14.853 | 0.269 | 5.3413 | 17.5239 | 102.6263
2020-11-14 02:00 | 15.2295 | 11.139 | 14.8487 | 0.268 | 5.3403 | 17.5206 | 101.141
2020-11-14 02:15 | 15.234 | 11.139 | 14.8523 | 0.268 | 5.3403 | 17.5206 | 101.141
2020-11-14 02:30 | 15.234 | 11.139 | 14.8577 | 0.265 | 5.3373 | 17.5107 | 96.7487
2020-11-14 02:45 | 15.234 | 11.139 | 14.8551 | 0.266 | 5.3383 | 17.514 | 98.2022
2020-11-14 03:00 | 15.2311 | 11.139 | 14.8542 | 0.265 | 5.3373 | 17.5107 | 96.7487
2020-11-14 03:15 | 15.2385 | 11.139 | 14.8596 | 0.266 | 5.3383 | 17.514 | 98.2022
2020-11-14 03:30 | 15.2323 | 11.041 | 14.8532 | 0.267 | 5.3393 | 17.5173 | 99.6663
2020-11-14 03:45 | 15.2323 | 11.041 | 14.8503 | 0.269 | 5.3413 | 17.5239 | 102.6263
2020-11-14 04:00 | 15.2307 | 11.041 | 14.8532 | 0.265 | 5.3373 | 17.5107 | 96.7487
2020-11-14 04:15 | 15.2307 | 11.041 | 14.8517 | 0.266 | 5.3383 | 17.514 | 98.2022
2020-11-14 04:30 | 15.2293 | 11.041 | 14.85 | 0.267 | 5.3393 | 17.5173 | 99.6663
2020-11-14 04:45 | 15.2364 | 10.944 | 14.8578 | 0.266 | 5.3383 | 17.514 | 98.2022
2020-11-14 05:00 | 15.2394 | 10.944 | 14.858 | 0.268 | 5.3403 | 17.5206 | 101.141
2020-11-14 05:15 | 15.2364 | 10.944 | 14.8574 | 0.266 | 5.3383 | 17.514 | 98.2022
2020-11-14 05:30 | 15.2361 | 10.846 | 14.8585 | 0.265 | 5.3373 | 17.5107 | 96.7487
2020-11-14 05:45 | 15.2406 | 10.846 | 14.8611 | 0.267 | 5.3393 | 17.5173 | 99.6663
2020-11-14 06:00 | 15.2391 | 10.846 | 14.863 | 0.264 | 5.3363 | 17.5075 | 95.3058
2020-11-14 06:15 | 15.2406 | 10.846 | 14.8635 | 0.265 | 5.3373 | 17.5107 | 96.7487
2020-11-14 06:30 | 15.242 | 10.846 | 14.8639 | 0.266 | 5.3383 | 17.514 | 98.2022
2020-11-14 06:45 | 15.2391 | 10.846 | 14.862 | 0.265 | 5.3373 | 17.5107 | 96.7487
2020-11-14 07:00 | 15.2372 | 10.748 | 14.8616 | 0.264 | 5.3363 | 17.5075 | 95.3058
2020-11-14 07:15 | 15.2388 | 10.748 | 14.8616 | 0.265 | 5.3373 | 17.5107 | 96.7487
2020-11-14 07:30 | 15.2403 | 10.748 | 14.862 | 0.266 | 5.3383 | 17.514 | 98.2022
2020-11-14 07:45 | 15.2406 | 10.846 | 14.8665 | 0.263 | 5.3353 | 17.5042 | 93.8735
2020-11-14 08:00 | 15.2448 | 10.748 | 14.8655 | 0.267 | 5.3393 | 17.5173 | 99.6663
2020-11-14 08:15 | 15.2477 | 10.748 | 14.8684 | 0.267 | 5.3393 | 17.5173 | 99.6663
2020-11-14 08:30 | 15.2477 | 10.748 | 14.8674 | 0.267 | 5.3393 | 17.5173 | 99.6663
2020-11-14 08:45 | 15.2477 | 10.748 | 14.8723 | 0.264 | 5.3363 | 17.5075 | 95.3058
2020-11-14 09:00 | 15.2477 | 10.748 | 14.8716 | 0.264 | 5.3363 | 17.5075 | 95.3058
2020-11-14 09:15 | 15.2477 | 10.748 | 14.8696 | 0.266 | 5.3383 | 17.514 | 98.2022
2020-11-14 09:30 | 15.2507 | 10.748 | 14.8716 | 0.267 | 5.3393 | 17.5173 | 99.6663
2020-11-14 09:45 | 15.2536 | 10.748 | 14.8754 | 0.266 | 5.3383 | 17.514 | 98.2022
2020-11-14 10:00 | 15.2552 | 10.748 | 14.8812 | 0.263 | 5.3353 | 17.5042 | 93.8735
2020-11-14 10:15 | 15.2584 | 10.846 | 14.8796 | 0.266 | 5.3383 | 17.514 | 98.2022
2020-11-14 10:30 | 15.2555 | 10.846 | 14.8788 | 0.265 | 5.3373 | 17.5107 | 96.7487
2020-11-14 10:45 | 15.2555 | 10.846 | 14.8781 | 0.265 | 5.3373 | 17.5107 | 96.7487
2020-11-14 11:00 | 15.2525 | 10.846 | 14.8771 | 0.264 | 5.3363 | 17.5075 | 95.3058
2020-11-14 11:15 | 15.2555 | 10.846 | 14.8765 | 0.266 | 5.3383 | 17.514 | 98.2022
2020-11-14 11:30 | 15.2525 | 10.846 | 14.8748 | 0.266 | 5.3383 | 17.514 | 98.2022
2020-11-14 11:45 | 15.248 | 10.846 | 14.8707 | 0.265 | 5.3373 | 17.5107 | 96.7487
2020-11-14 12:00 | 15.2439 | 10.944 | 14.8656 | 0.266 | 5.3383 | 17.514 | 98.2022
2020-11-14 12:15 | 15.2411 | 11.041 | 14.8642 | 0.265 | 5.3373 | 17.5107 | 96.7487
2020-11-14 12:30 | 15.2371 | 11.139 | 14.8625 | 0.263 | 5.3353 | 17.5042 | 93.8735
2020-11-14 12:45 | 15.2371 | 11.139 | 14.8617 | 0.264 | 5.3363 | 17.5075 | 95.3058
2020-11-14 13:00 | 15.2329 | 11.236 | 14.858 | 0.264 | 5.3363 | 17.5075 | 95.3058
2020-11-14 13:15 | 15.2287 | 11.334 | 14.8555 | 0.262 | 5.3343 | 17.5009 | 92.4518
2020-11-14 13:30 | 15.2306 | 11.431 | 14.8548 | 0.264 | 5.3363 | 17.5075 | 95.3058
2020-11-14 13:45 | 15.2279 | 11.528 | 14.8555 | 0.262 | 5.3343 | 17.5009 | 92.4518
2020-11-14 14:00 | 15.2252 | 11.625 | 14.851 | 0.263 | 5.3353 | 17.5042 | 93.8735
2020-11-14 14:15 | 15.221 | 11.722 | 14.8437 | 0.265 | 5.3373 | 17.5107 | 96.7487
2020-11-14 14:30 | 15.2274 | 11.819 | 14.8469 | 0.267 | 5.3393 | 17.5173 | 99.6663
2020-11-14 14:45 | 15.2229 | 11.819 | 14.8477 | 0.264 | 5.3363 | 17.5075 | 95.3058
2020-11-14 15:00 | 15.2217 | 11.916 | 14.8448 | 0.265 | 5.3373 | 17.5107 | 96.7487
2020-11-14 15:15 | 15.2172 | 11.916 | 14.8401 | 0.265 | 5.3373 | 17.5107 | 96.7487
2020-11-14 15:30 | 15.2158 | 11.916 | 14.8374 | 0.266 | 5.3383 | 17.514 | 98.2022
2020-11-14 15:45 | 15.2175 | 12.013 | 14.8334 | 0.27 | 5.3423 | 17.5271 | 104.1221
2020-11-14 16:00 | 15.2116 | 12.013 | 14.8317 | 0.267 | 5.3393 | 17.5173 | 99.6663
2020-11-14 16:15 | 15.219 | 12.013 | 14.832 | 0.272 | 5.3443 | 17.5337 | 107.1455
2020-11-14 16:30 | 15.2116 | 12.013 | 14.8291 | 0.269 | 5.3413 | 17.5239 | 102.6263
2020-11-14 16:45 | 15.2101 | 12.013 | 14.8245 | 0.271 | 5.3433 | 17.5304 | 105.6285
2020-11-14 17:00 | 15.2056 | 12.013 | 14.8201 | 0.271 | 5.3433 | 17.5304 | 105.6285
2020-11-14 17:15 | 15.1992 | 11.916 | 14.8157 | 0.27 | 5.3423 | 17.5271 | 104.1221
2020-11-14 17:30 | 15.2023 | 11.916 | 14.8165 | 0.271 | 5.3433 | 17.5304 | 105.6285
2020-11-14 17:45 | 15.1963 | 11.916 | 14.8143 | 0.269 | 5.3413 | 17.5239 | 102.6263
2020-11-14 18:00 | 15.1978 | 11.916 | 14.8146 | 0.269 | 5.3413 | 17.5239 | 102.6263
2020-11-14 18:15 | 15.2005 | 11.819 | 14.8146 | 0.271 | 5.3433 | 17.5304 | 105.6285
2020-11-14 18:30 | 15.202 | 11.819 | 14.8165 | 0.271 | 5.3433 | 17.5304 | 105.6285
2020-11-14 18:45 | 15.2049 | 11.819 | 14.8201 | 0.271 | 5.3433 | 17.5304 | 105.6285
2020-11-14 19:00 | 15.2049 | 11.819 | 14.8182 | 0.272 | 5.3443 | 17.5337 | 107.1455
2020-11-14 19:15 | 15.2065 | 11.819 | 14.8182 | 0.273 | 5.3453 | 17.537 | 108.6731
2020-11-14 19:30 | 15.1972 | 11.722 | 14.8165 | 0.268 | 5.3403 | 17.5206 | 101.141
2020-11-14 19:45 | 15.1972 | 11.722 | 14.8131 | 0.27 | 5.3423 | 17.5271 | 104.1221
2020-11-14 20:00 | 15.1897 | 11.722 | 14.8081 | 0.268 | 5.3403 | 17.5206 | 101.141
2020-11-14 20:15 | 15.1894 | 11.625 | 14.8117 | 0.266 | 5.3383 | 17.514 | 98.2022
2020-11-14 20:30 | 15.1939 | 11.625 | 14.8117 | 0.269 | 5.3413 | 17.5239 | 102.6263
2020-11-14 20:45 | 15.1953 | 11.625 | 14.8175 | 0.266 | 5.3383 | 17.514 | 98.2022
2020-11-14 21:00 | 15.2058 | 11.625 | 14.8197 | 0.271 | 5.3433 | 17.5304 | 105.6285
2020-11-14 21:15 | 15.1998 | 11.625 | 14.8179 | 0.268 | 5.3403 | 17.5206 | 101.141
2020-11-14 21:30 | 15.2014 | 11.625 | 14.8218 | 0.267 | 5.3393 | 17.5173 | 99.6663
2020-11-14 21:45 | 15.201 | 11.528 | 14.8218 | 0.267 | 5.3393 | 17.5173 | 99.6663
2020-11-14 22:00 | 15.1995 | 11.528 | 14.8218 | 0.266 | 5.3383 | 17.514 | 98.2022
2020-11-14 22:15 | 15.1995 | 11.528 | 14.8218 | 0.266 | 5.3383 | 17.514 | 98.2022
2020-11-14 22:30 | 15.1981 | 11.528 | 14.8201 | 0.266 | 5.3383 | 17.514 | 98.2022
2020-11-14 22:45 | 15.2026 | 11.528 | 14.8182 | 0.27 | 5.3423 | 17.5271 | 104.1221
2020-11-14 23:00 | 15.1965 | 11.528 | 14.8165 | 0.267 | 5.3393 | 17.5173 | 99.6663
2020-11-14 23:15 | 15.1917 | 11.431 | 14.8088 | 0.269 | 5.3413 | 17.5239 | 102.6263
2020-11-14 23:30 | 15.1947 | 11.431 | 14.8143 | 0.267 | 5.3393 | 17.5173 | 99.6663
2020-11-14 23:45 | 15.1947 | 11.431 | 14.816 | 0.266 | 5.3383 | 17.514 | 98.2022
2020-11-15 | 15.1992 | 11.431 | 14.8216 | 0.266 | 5.3383 | 17.514 | 98.2022
2020-11-15 00:15 | 15.2037 | 11.431 | 14.823 | 0.268 | 5.3403 | 17.5206 | 101.141
2020-11-15 00:30 | 15.2052 | 11.431 | 14.8194 | 0.271 | 5.3433 | 17.5304 | 105.6285
2020-11-15 00:45 | 15.2007 | 11.431 | 14.8208 | 0.267 | 5.3393 | 17.5173 | 99.6663
2020-11-15 01:00 | 15.1873 | 11.431 | 14.8114 | 0.264 | 5.3363 | 17.5075 | 95.3058
2020-11-15 01:15 | 15.1947 | 11.431 | 14.8146 | 0.267 | 5.3393 | 17.5173 | 99.6663
2020-11-15 01:30 | 15.1962 | 11.431 | 14.8124 | 0.27 | 5.3423 | 17.5271 | 104.1221
2020-11-15 01:45 | 15.1933 | 11.431 | 14.8085 | 0.271 | 5.3433 | 17.5304 | 105.6285
2020-11-15 02:00 | 15.1899 | 11.334 | 14.8063 | 0.27 | 5.3423 | 17.5271 | 104.1221
2020-11-15 02:15 | 15.1944 | 11.334 | 14.8095 | 0.271 | 5.3433 | 17.5304 | 105.6285
2020-11-15 02:30 | 15.2049 | 11.334 | 14.8124 | 0.276 | 5.3483 | 17.5468 | 113.3192
2020-11-15 02:45 | 15.1869 | 11.334 | 14.8081 | 0.266 | 5.3383 | 17.514 | 98.2022
2020-11-15 03:00 | 15.1897 | 11.236 | 14.8081 | 0.268 | 5.3403 | 17.5206 | 101.141
2020-11-15 03:15 | 15.1926 | 11.236 | 14.8113 | 0.268 | 5.3403 | 17.5206 | 101.141
2020-11-15 03:30 | 15.1971 | 11.236 | 14.8073 | 0.274 | 5.3463 | 17.5403 | 110.2113
2020-11-15 03:45 | 15.1911 | 11.236 | 14.8047 | 0.272 | 5.3443 | 17.5337 | 107.1455
2020-11-15 04:00 | 15.1942 | 11.236 | 14.8079 | 0.272 | 5.3443 | 17.5337 | 107.1455
2020-11-15 04:15 | 15.1971 | 11.236 | 14.8021 | 0.278 | 5.3503 | 17.5534 | 116.4694
2020-11-15 04:30 | 15.1956 | 11.236 | 14.8043 | 0.275 | 5.3473 | 17.5435 | 111.76
2020-11-15 04:45 | 15.1956 | 11.236 | 14.8066 | 0.273 | 5.3453 | 17.537 | 108.6731
2020-11-15 05:00 | 15.1942 | 11.236 | 14.8052 | 0.273 | 5.3453 | 17.537 | 108.6731
2020-11-15 05:15 | 15.2046 | 11.236 | 14.8127 | 0.276 | 5.3483 | 17.5468 | 113.3192
2020-11-15 05:30 | 15.206 | 11.236 | 14.8095 | 0.279 | 5.3513 | 17.5567 | 118.0604
2020-11-15 05:45 | 15.206 | 11.236 | 14.8117 | 0.277 | 5.3493 | 17.5501 | 114.8891
2020-11-15 06:00 | 15.2004 | 11.334 | 14.8105 | 0.274 | 5.3463 | 17.5403 | 110.2113
2020-11-15 06:15 | 15.2004 | 11.334 | 14.8131 | 0.272 | 5.3443 | 17.5337 | 107.1455
2020-11-15 06:30 | 15.2018 | 11.334 | 14.8121 | 0.274 | 5.3463 | 17.5403 | 110.2113
2020-11-15 06:45 | 15.2049 | 11.334 | 14.8107 | 0.277 | 5.3493 | 17.5501 | 114.8891
2020-11-15 07:00 | 15.2063 | 11.334 | 14.8095 | 0.279 | 5.3513 | 17.5567 | 118.0604
2020-11-15 07:15 | 15.2049 | 11.334 | 14.8139 | 0.275 | 5.3473 | 17.5435 | 111.76
2020-11-15 07:30 | 15.2063 | 11.334 | 14.8146 | 0.275 | 5.3473 | 17.5435 | 111.76
2020-11-15 07:45 | 15.2094 | 11.334 | 14.8157 | 0.277 | 5.3493 | 17.5501 | 114.8891
2020-11-15 08:00 | 15.2171 | 11.431 | 14.8182 | 0.28 | 5.3523 | 17.56 | 119.6618
2020-11-15 08:15 | 15.2187 | 11.431 | 14.8211 | 0.28 | 5.3523 | 17.56 | 119.6618
2020-11-15 08:30 | 15.2156 | 11.431 | 14.8218 | 0.277 | 5.3493 | 17.5501 | 114.8891
2020-11-15 08:45 | 15.2216 | 11.431 | 14.8281 | 0.277 | 5.3493 | 17.5501 | 114.8891
2020-11-15 09:00 | 15.2187 | 11.431 | 14.8274 | 0.275 | 5.3473 | 17.5435 | 111.76
2020-11-15 09:15 | 15.2264 | 11.528 | 14.8324 | 0.277 | 5.3493 | 17.5501 | 114.8891
2020-11-15 09:30 | 15.2249 | 11.528 | 14.8305 | 0.277 | 5.3493 | 17.5501 | 114.8891
2020-11-15 09:45 | 15.2264 | 11.528 | 14.8342 | 0.276 | 5.3483 | 17.5468 | 113.3192
2020-11-15 10:00 | 15.2264 | 11.528 | 14.8352 | 0.275 | 5.3473 | 17.5435 | 111.76
2020-11-15 10:15 | 15.2342 | 11.625 | 14.8384 | 0.278 | 5.3503 | 17.5534 | 116.4694
2020-11-15 10:30 | 15.2314 | 11.722 | 14.8387 | 0.276 | 5.3483 | 17.5468 | 113.3192
2020-11-15 10:45 | 15.2285 | 11.722 | 14.8394 | 0.274 | 5.3463 | 17.5403 | 110.2113
2020-11-15 11:00 | 15.2364 | 11.819 | 14.8404 | 0.278 | 5.3503 | 17.5534 | 116.4694
2020-11-15 11:15 | 15.2322 | 11.916 | 14.8414 | 0.275 | 5.3473 | 17.5435 | 111.76
2020-11-15 11:30 | 15.2355 | 12.013 | 14.8407 | 0.278 | 5.3503 | 17.5534 | 116.4694
2020-11-15 11:45 | 15.231 | 12.013 | 14.8378 | 0.276 | 5.3483 | 17.5468 | 113.3192
2020-11-15 12:00 | 15.2253 | 12.11 | 14.8311 | 0.277 | 5.3493 | 17.5501 | 114.8891
2020-11-15 12:15 | 15.2301 | 12.207 | 14.8333 | 0.279 | 5.3513 | 17.5567 | 118.0604
2020-11-15 12:30 | 15.2256 | 12.207 | 14.8301 | 0.278 | 5.3503 | 17.5534 | 116.4694
2020-11-15 12:45 | 15.2274 | 12.304 | 14.8287 | 0.28 | 5.3523 | 17.56 | 119.6618
2020-11-15 13:00 | 15.223 | 12.304 | 14.8234 | 0.281 | 5.3533 | 17.5632 | 121.2739
2020-11-15 13:15 | 15.2233 | 12.401 | 14.8234 | 0.281 | 5.3533 | 17.5632 | 121.2739
2020-11-15 13:30 | 15.2236 | 12.497 | 14.8217 | 0.283 | 5.3553 | 17.5698 | 124.5295
2020-11-15 13:45 | 15.2176 | 12.497 | 14.8227 | 0.278 | 5.3503 | 17.5534 | 116.4694
2020-11-15 14:00 | 15.221 | 12.594 | 14.822 | 0.281 | 5.3533 | 17.5632 | 121.2739
2020-11-15 14:15 | 15.2179 | 12.594 | 14.8184 | 0.281 | 5.3533 | 17.5632 | 121.2739
2020-11-15 14:30 | 15.2153 | 12.69 | 14.8139 | 0.282 | 5.3543 | 17.5665 | 122.8964
2020-11-15 14:45 | 15.2182 | 12.69 | 14.8172 | 0.282 | 5.3543 | 17.5665 | 122.8964
2020-11-15 15:00 | 15.2137 | 12.69 | 14.8133 | 0.282 | 5.3543 | 17.5665 | 122.8964
2020-11-15 15:15 | 15.2126 | 12.787 | 14.8104 | 0.283 | 5.3553 | 17.5698 | 124.5295
2020-11-15 15:30 | 15.2156 | 12.787 | 14.8075 | 0.287 | 5.3593 | 17.5829 | 131.1673
2020-11-15 15:45 | 15.2159 | 12.883 | 14.8084 | 0.287 | 5.3593 | 17.5829 | 131.1673
2020-11-15 16:00 | 15.2129 | 12.883 | 14.8037 | 0.288 | 5.3603 | 17.5862 | 132.8531
2020-11-15 16:15 | 15.2129 | 12.883 | 14.8033 | 0.288 | 5.3603 | 17.5862 | 132.8531
2020-11-15 16:30 | 15.214 | 12.787 | 14.8081 | 0.285 | 5.3573 | 17.5764 | 127.8274
2020-11-15 16:45 | 15.214 | 12.787 | 14.8052 | 0.287 | 5.3593 | 17.5829 | 131.1673
2020-11-15 17:00 | 15.2123 | 12.69 | 14.8041 | 0.287 | 5.3593 | 17.5829 | 131.1673
2020-11-15 17:15 | 15.2111 | 12.787 | 14.7998 | 0.289 | 5.3613 | 17.5895 | 134.5493
2020-11-15 17:30 | 15.2081 | 12.787 | 14.7988 | 0.288 | 5.3603 | 17.5862 | 132.8531
2020-11-15 17:45 | 15.2092 | 12.69 | 14.7959 | 0.291 | 5.3633 | 17.596 | 137.9734
2020-11-15 18:00 | 15.2108 | 12.69 | 14.7985 | 0.29 | 5.3623 | 17.5928 | 136.2561
2020-11-15 18:15 | 15.2104 | 12.594 | 14.7999 | 0.289 | 5.3613 | 17.5895 | 134.5493
2020-11-15 18:30 | 15.212 | 12.594 | 14.7975 | 0.291 | 5.3633 | 17.596 | 137.9734
2020-11-15 18:45 | 15.212 | 12.594 | 14.7968 | 0.292 | 5.3643 | 17.5993 | 139.7013
2020-11-15 19:00 | 15.212 | 12.594 | 14.797 | 0.292 | 5.3643 | 17.5993 | 139.7013
2020-11-15 19:15 | 15.2075 | 12.594 | 14.796 | 0.289 | 5.3613 | 17.5895 | 134.5493
2020-11-15 19:30 | 15.2108 | 12.69 | 14.7985 | 0.29 | 5.3623 | 17.5928 | 136.2561
2020-11-15 19:45 | 15.2137 | 12.69 | 14.797 | 0.293 | 5.3653 | 17.6026 | 141.4396
2020-11-15 20:00 | 15.2168 | 12.69 | 14.8007 | 0.293 | 5.3653 | 17.6026 | 141.4396
2020-11-15 20:15 | 15.2185 | 12.787 | 14.8033 | 0.292 | 5.3643 | 17.5993 | 139.7013
2020-11-15 20:30 | 15.2197 | 12.69 | 14.8023 | 0.293 | 5.3653 | 17.6026 | 141.4396
2020-11-15 20:45 | 15.2213 | 12.69 | 14.8044 | 0.293 | 5.3653 | 17.6026 | 141.4396
2020-11-15 21:00 | 15.2213 | 12.69 | 14.8055 | 0.292 | 5.3643 | 17.5993 | 139.7013
2020-11-15 21:15 | 15.2224 | 12.594 | 14.8055 | 0.293 | 5.3653 | 17.6026 | 141.4396
2020-11-15 21:30 | 15.221 | 12.594 | 14.8073 | 0.291 | 5.3633 | 17.596 | 137.9734
2020-11-15 21:45 | 15.2239 | 12.594 | 14.8073 | 0.293 | 5.3653 | 17.6026 | 141.4396
2020-11-15 22:00 | 15.2253 | 12.594 | 14.8076 | 0.294 | 5.3663 | 17.6059 | 143.1884
2020-11-15 22:15 | 15.2239 | 12.594 | 14.8081 | 0.292 | 5.3643 | 17.5993 | 139.7013
2020-11-15 22:30 | 15.2253 | 12.594 | 14.8084 | 0.293 | 5.3653 | 17.6026 | 141.4396
2020-11-15 22:45 | 15.2269 | 12.594 | 14.8073 | 0.295 | 5.3673 | 17.6092 | 144.9478
2020-11-15 23:00 | 15.2227 | 12.69 | 14.8057 | 0.293 | 5.3653 | 17.6026 | 141.4396
2020-11-15 23:15 | 15.2168 | 12.69 | 14.8018 | 0.292 | 5.3643 | 17.5993 | 139.7013
2020-11-15 23:30 | 15.2197 | 12.69 | 14.8015 | 0.294 | 5.3663 | 17.6059 | 143.1884
2020-11-15 23:45 | 15.2227 | 12.69 | 14.8015 | 0.296 | 5.3683 | 17.6124 | 146.7176
2020-11-16 | 15.2213 | 12.69 | 14.8004 | 0.296 | 5.3683 | 17.6124 | 146.7176
2020-11-16 00:15 | 15.2182 | 12.69 | 14.8028 | 0.292 | 5.3643 | 17.5993 | 139.7013
2020-11-16 00:30 | 15.2168 | 12.69 | 14.8011 | 0.292 | 5.3643 | 17.5993 | 139.7013
2020-11-16 00:45 | 15.2153 | 12.69 | 14.7975 | 0.294 | 5.3663 | 17.6059 | 143.1884
2020-11-16 01:00 | 15.2123 | 12.69 | 14.7963 | 0.292 | 5.3643 | 17.5993 | 139.7013
2020-11-16 01:15 | 15.2092 | 12.69 | 14.7946 | 0.292 | 5.3643 | 17.5993 | 139.7013
2020-11-16 01:30 | 15.2126 | 12.787 | 14.7924 | 0.295 | 5.3673 | 17.6092 | 144.9478
2020-11-16 01:45 | 15.2081 | 12.787 | 14.7909 | 0.293 | 5.3653 | 17.6026 | 141.4396
2020-11-16 02:00 | 15.2111 | 12.787 | 14.7909 | 0.295 | 5.3673 | 17.6092 | 144.9478
2020-11-16 02:15 | 15.2097 | 12.787 | 14.7912 | 0.294 | 5.3663 | 17.6059 | 143.1884
2020-11-16 02:30 | 15.21 | 12.883 | 14.7891 | 0.296 | 5.3683 | 17.6124 | 146.7176
2020-11-16 02:45 | 15.2069 | 12.883 | 14.7873 | 0.295 | 5.3673 | 17.6092 | 144.9478
2020-11-16 03:00 | 15.2024 | 12.883 | 14.7854 | 0.293 | 5.3653 | 17.6026 | 141.4396
2020-11-16 03:15 | 15.2055 | 12.883 | 14.7818 | 0.298 | 5.3703 | 17.619 | 150.2888
2020-11-16 03:30 | 15.201 | 12.883 | 14.7796 | 0.296 | 5.3683 | 17.6124 | 146.7176
2020-11-16 03:45 | 15.1995 | 12.883 | 14.776 | 0.298 | 5.3703 | 17.619 | 150.2888
2020-11-16 04:00 | 15.1953 | 12.98 | 14.774 | 0.296 | 5.3683 | 17.6124 | 146.7176
2020-11-16 04:15 | 15.1939 | 12.98 | 14.7699 | 0.298 | 5.3703 | 17.619 | 150.2888
2020-11-16 04:30 | 15.1923 | 12.98 | 14.7682 | 0.298 | 5.3703 | 17.619 | 150.2888
2020-11-16 04:45 | 15.1849 | 12.98 | 14.7646 | 0.296 | 5.3683 | 17.6124 | 146.7176
2020-11-16 05:00 | 15.1879 | 12.98 | 14.7631 | 0.299 | 5.3713 | 17.6223 | 152.0901
2020-11-16 05:15 | 15.1834 | 12.98 | 14.7631 | 0.296 | 5.3683 | 17.6124 | 146.7176
2020-11-16 05:30 | 15.1804 | 12.98 | 14.7609 | 0.295 | 5.3673 | 17.6092 | 144.9478
2020-11-16 05:45 | 15.1789 | 12.98 | 14.7558 | 0.297 | 5.3693 | 17.6157 | 148.4979
2020-11-16 06:00 | 15.1804 | 12.98 | 14.7558 | 0.298 | 5.3703 | 17.619 | 150.2888
2020-11-16 06:15 | 15.1744 | 12.98 | 14.7493 | 0.299 | 5.3713 | 17.6223 | 152.0901
2020-11-16 06:30 | 15.1685 | 12.98 | 14.7471 | 0.296 | 5.3683 | 17.6124 | 146.7176
2020-11-16 06:45 | 15.1696 | 12.883 | 14.7486 | 0.296 | 5.3683 | 17.6124 | 146.7176
2020-11-16 07:00 | 15.1725 | 12.883 | 14.7464 | 0.3 | 5.3723 | 17.6256 | 153.9019
2020-11-16 07:15 | 15.1696 | 12.883 | 14.7447 | 0.299 | 5.3713 | 17.6223 | 152.0901
2020-11-16 07:30 | 15.1666 | 12.883 | 14.7413 | 0.299 | 5.3713 | 17.6223 | 152.0901
2020-11-16 07:45 | 15.1682 | 12.883 | 14.7421 | 0.3 | 5.3723 | 17.6256 | 153.9019
2020-11-16 08:00 | 15.1651 | 12.883 | 14.7392 | 0.299 | 5.3713 | 17.6223 | 152.0901
2020-11-16 08:15 | 15.1637 | 12.883 | 14.7416 | 0.297 | 5.3693 | 17.6157 | 148.4979
2020-11-16 08:30 | 15.1651 | 12.883 | 14.7395 | 0.299 | 5.3713 | 17.6223 | 152.0901
2020-11-16 08:45 | 15.1637 | 12.883 | 14.7444 | 0.295 | 5.3673 | 17.6092 | 144.9478
2020-11-16 09:00 | 15.1682 | 12.883 | 14.7447 | 0.298 | 5.3703 | 17.619 | 150.2888
2020-11-16 09:15 | 15.1711 | 12.883 | 14.7435 | 0.301 | 5.3733 | 17.6289 | 155.7242
2020-11-16 09:30 | 15.1637 | 12.883 | 14.7416 | 0.297 | 5.3693 | 17.6157 | 148.4979
2020-11-16 09:45 | 15.164 | 12.98 | 14.7395 | 0.298 | 5.3703 | 17.619 | 150.2888
2020-11-16 10:00 | 15.1609 | 12.98 | 14.7371 | 0.298 | 5.3703 | 17.619 | 150.2888
2020-11-16 10:15 | 15.1564 | 12.98 | 14.737 | 0.295 | 5.3673 | 17.6092 | 144.9478
2020-11-16 10:30 | 15.1524 | 13.076 | 14.7337 | 0.294 | 5.3663 | 17.6059 | 143.1884
2020-11-16 10:45 | 15.1512 | 13.173 | 14.7324 | 0.294 | 5.3663 | 17.6059 | 143.1884
2020-11-16 11:00 | 15.1456 | 13.269 | 14.729 | 0.293 | 5.3653 | 17.6026 | 141.4396
2020-11-16 11:15 | 15.1425 | 13.269 | 14.7255 | 0.293 | 5.3653 | 17.6026 | 141.4396
2020-11-16 11:30 | 15.1402 | 13.461 | 14.7216 | 0.294 | 5.3663 | 17.6059 | 143.1884
2020-11-16 11:45 | 15.136 | 13.558 | 14.7178 | 0.294 | 5.3663 | 17.6059 | 143.1884
2020-11-16 12:00 | 15.1334 | 13.654 | 14.7148 | 0.294 | 5.3663 | 17.6059 | 143.1884
2020-11-16 12:15 | 15.1311 | 14.804 | 14.7032 | 0.301 | 5.3733 | 17.6289 | 155.7242
2020-11-16 12:30 | 15.1251 | 14.325 | 14.6974 | 0.301 | 5.3733 | 17.6289 | 155.7242
2020-11-16 12:45 | 15.1206 | 14.325 | 14.6935 | 0.3 | 5.3723 | 17.6256 | 153.9019
2020-11-16 13:00 | 15.1197 | 14.517 | 14.6851 | 0.306 | 5.3783 | 17.6453 | 164.9928
2020-11-16 13:15 | 15.1084 | 14.709 | 14.681 | 0.301 | 5.3733 | 17.6289 | 155.7242
2020-11-16 13:30 | 15.1012 | 14.804 | 14.6706 | 0.303 | 5.3753 | 17.6354 | 159.4002
2020-11-16 13:45 | 15.1031 | 14.9 | 14.6687 | 0.305 | 5.3773 | 17.642 | 163.1182
2020-11-16 14:00 | 15.0955 | 14.9 | 14.6646 | 0.303 | 5.3753 | 17.6354 | 159.4002
2020-11-16 14:15 | 15.0896 | 14.9 | 14.6606 | 0.302 | 5.3743 | 17.6321 | 157.5569
2020-11-16 14:30 | 15.0819 | 14.804 | 14.6553 | 0.3 | 5.3723 | 17.6256 | 153.9019
2020-11-16 14:45 | 15.0788 | 14.804 | 14.6494 | 0.302 | 5.3743 | 17.6321 | 157.5569
2020-11-16 15:00 | 15.0732 | 14.9 | 14.6429 | 0.303 | 5.3753 | 17.6354 | 159.4002
2020-11-16 15:15 | 15.0658 | 14.9 | 14.6397 | 0.3 | 5.3723 | 17.6256 | 153.9019
2020-11-16 15:30 | 15.0675 | 14.996 | 14.6331 | 0.305 | 5.3773 | 17.642 | 163.1182
2020-11-16 15:45 | 15.0601 | 14.996 | 14.632 | 0.301 | 5.3733 | 17.6289 | 155.7242
2020-11-16 16:00 | 15.0601 | 14.996 | 14.625 | 0.306 | 5.3783 | 17.6453 | 164.9928
2020-11-16 16:15 | 15.0554 | 14.9 | 14.6189 | 0.307 | 5.3793 | 17.6485 | 166.878
2020-11-16 16:30 | 15.0532 | 14.709 | 14.6137 | 0.309 | 5.3813 | 17.6551 | 170.6797
2020-11-16 16:45 | 15.0496 | 14.517 | 14.6111 | 0.308 | 5.3803 | 17.6518 | 168.7736
2020-11-16 17:00 | 15.0462 | 14.421 | 14.6059 | 0.31 | 5.3823 | 17.6584 | 172.5962
2020-11-16 17:15 | 15.049 | 14.325 | 14.6063 | 0.311 | 5.3833 | 17.6617 | 174.5232
2020-11-16 17:30 | 15.0414 | 14.325 | 14.6037 | 0.308 | 5.3803 | 17.6518 | 168.7736
2020-11-16 17:45 | 15.0397 | 14.23 | 14.5992 | 0.31 | 5.3823 | 17.6584 | 172.5962
2020-11-16 18:00 | 15.0382 | 14.23 | 14.5928 | 0.313 | 5.3853 | 17.6682 | 178.4086
2020-11-16 18:15 | 15.0382 | 14.23 | 14.5922 | 0.314 | 5.3863 | 17.6715 | 180.367
2020-11-16 18:30 | 15.0394 | 14.134 | 14.596 | 0.312 | 5.3843 | 17.6649 | 176.4607
2020-11-16 18:45 | 15.0394 | 14.134 | 14.5928 | 0.314 | 5.3863 | 17.6715 | 180.367
2020-11-16 19:00 | 15.0335 | 14.134 | 14.5879 | 0.313 | 5.3853 | 17.6682 | 178.4086
2020-11-16 19:15 | 15.0335 | 14.134 | 14.5857 | 0.315 | 5.3873 | 17.6748 | 182.3358
2020-11-16 19:30 | 15.0335 | 14.134 | 14.5841 | 0.316 | 5.3883 | 17.6781 | 184.3151
2020-11-16 19:45 | 15.0335 | 14.134 | 14.5827 | 0.317 | 5.3893 | 17.6813 | 186.3048
2020-11-16 20:00 | 15.0346 | 14.038 | 14.5838 | 0.317 | 5.3893 | 17.6813 | 186.3048
2020-11-16 20:15 | 15.0332 | 14.038 | 14.5846 | 0.315 | 5.3873 | 17.6748 | 182.3358
2020-11-16 20:30 | 15.0316 | 14.038 | 14.5824 | 0.316 | 5.3883 | 17.6781 | 184.3151
2020-11-16 20:45 | 15.0239 | 13.942 | 14.5766 | 0.314 | 5.3863 | 17.6715 | 180.367
2020-11-16 21:00 | 15.0179 | 13.942 | 14.5735 | 0.312 | 5.3843 | 17.6649 | 176.4607
2020-11-16 21:15 | 15.0104 | 13.942 | 14.5666 | 0.312 | 5.3843 | 17.6649 | 176.4607
2020-11-16 21:30 | 15.003 | 13.942 | 14.5606 | 0.311 | 5.3833 | 17.6617 | 174.5232
2020-11-16 21:45 | 14.9999 | 13.942 | 14.5599 | 0.309 | 5.3813 | 17.6551 | 170.6797
2020-11-16 22:00 | 15.0101 | 13.846 | 14.5627 | 0.315 | 5.3873 | 17.6748 | 182.3358
2020-11-16 22:15 | 14.9997 | 13.846 | 14.5616 | 0.308 | 5.3803 | 17.6518 | 168.7736
2020-11-16 22:30 | 14.9982 | 13.846 | 14.558 | 0.309 | 5.3813 | 17.6551 | 170.6797
2020-11-16 22:45 | 14.9963 | 13.75 | 14.5525 | 0.312 | 5.3843 | 17.6649 | 176.4607
2020-11-16 23:00 | 14.9889 | 13.75 | 14.5513 | 0.308 | 5.3803 | 17.6518 | 168.7736
2020-11-16 23:15 | 14.9918 | 13.75 | 14.5502 | 0.311 | 5.3833 | 17.6617 | 174.5232
2020-11-16 23:30 | 14.9815 | 13.75 | 14.5415 | 0.309 | 5.3813 | 17.6551 | 170.6797
2020-11-16 23:45 | 14.977 | 13.75 | 14.5386 | 0.308 | 5.3803 | 17.6518 | 168.7736
2020-11-17 | 14.9859 | 13.75 | 14.5389 | 0.314 | 5.3863 | 17.6715 | 180.367
2020-11-17 00:15 | 14.983 | 13.75 | 14.5338 | 0.316 | 5.3883 | 17.6781 | 184.3151
2020-11-17 00:30 | 14.9799 | 13.75 | 14.5341 | 0.313 | 5.3853 | 17.6682 | 178.4086
2020-11-17 00:45 | 14.983 | 13.75 | 14.5403 | 0.311 | 5.3833 | 17.6617 | 174.5232
2020-11-17 01:00 | 14.9844 | 13.75 | 14.5376 | 0.314 | 5.3863 | 17.6715 | 180.367
2020-11-17 01:15 | 14.9844 | 13.75 | 14.5416 | 0.311 | 5.3833 | 17.6617 | 174.5232
2020-11-17 01:30 | 14.9875 | 13.75 | 14.5383 | 0.316 | 5.3883 | 17.6781 | 184.3151
2020-11-17 01:45 | 14.9918 | 13.75 | 14.5535 | 0.308 | 5.3803 | 17.6518 | 168.7736
2020-11-17 02:00 | 15.0005 | 13.654 | 14.5524 | 0.315 | 5.3873 | 17.6748 | 182.3358
2020-11-17 02:15 | 15.024 | 13.558 | 14.556 | 0.329 | 5.4013 | 17.7207 | 210.9949
2020-11-17 02:30 | 15.0002 | 13.558 | 14.5557 | 0.313 | 5.3853 | 17.6682 | 178.4086
2020-11-17 02:45 | 15.0237 | 13.461 | 14.555 | 0.33 | 5.4023 | 17.724 | 213.1201
2020-11-17 03:00 | 15.0178 | 13.461 | 14.5627 | 0.32 | 5.3923 | 17.6912 | 192.3365
2020-11-17 03:15 | 14.9955 | 13.461 | 14.5595 | 0.307 | 5.3793 | 17.6485 | 166.878
2020-11-17 03:30 | 15.0028 | 13.461 | 14.5582 | 0.313 | 5.3853 | 17.6682 | 178.4086
2020-11-17 03:45 | 15.0014 | 13.461 | 14.5574 | 0.312 | 5.3843 | 17.6649 | 176.4607
2020-11-17 04:00 | 15.0073 | 13.461 | 14.5496 | 0.322 | 5.3943 | 17.6977 | 196.4098
2020-11-17 04:15 | 15.0056 | 13.365 | 14.5492 | 0.321 | 5.3933 | 17.6945 | 194.368
2020-11-17 04:30 | 14.9966 | 13.365 | 14.545 | 0.318 | 5.3903 | 17.6846 | 188.3049
2020-11-17 04:45 | 14.9999 | 13.461 | 14.53 | 0.33 | 5.4023 | 17.724 | 213.1201
2020-11-17 05:00 | 14.9746 | 13.461 | 14.521 | 0.319 | 5.3913 | 17.6879 | 190.3155
2020-11-17 05:15 | 15.0073 | 13.461 | 14.5476 | 0.323 | 5.3953 | 17.701 | 198.4621
2020-11-17 05:30 | 15.0026 | 13.365 | 14.5551 | 0.315 | 5.3873 | 17.6748 | 182.3358
2020-11-17 05:45 | 15.0384 | 13.365 | 14.5695 | 0.33 | 5.4023 | 17.724 | 213.1201
2020-11-17 06:00 | 15.0339 | 13.365 | 14.5627 | 0.331 | 5.4033 | 17.7273 | 215.2558
2020-11-17 06:15 | 15.031 | 13.365 | 14.5587 | 0.332 | 5.4043 | 17.7306 | 217.4019
2020-11-17 06:30 | 15.0342 | 13.461 | 14.5577 | 0.335 | 5.4073 | 17.7404 | 223.9025
2020-11-17 06:45 | 15.0313 | 13.461 | 14.5515 | 0.337 | 5.4093 | 17.747 | 228.2882
2020-11-17 07:00 | 15.0237 | 13.461 | 14.5421 | 0.339 | 5.4113 | 17.7535 | 232.7155
2020-11-17 07:15 | 15.0327 | 13.461 | 14.5508 | 0.339 | 5.4113 | 17.7535 | 232.7155
2020-11-17 07:30 | 15.0432 | 13.461 | 14.5631 | 0.338 | 5.4103 | 17.7502 | 230.4967
2020-11-17 07:45 | 15.0506 | 13.461 | 14.5616 | 0.344 | 5.4163 | 17.7699 | 243.9655
2020-11-17 08:00 | 15.0581 | 13.461 | 14.5672 | 0.345 | 5.4173 | 17.7732 | 246.2467
2020-11-17 08:15 | 15.061 | 13.461 | 14.566 | 0.348 | 5.4203 | 17.783 | 253.1524
2020-11-17 08:30 | 15.0641 | 13.461 | 14.5682 | 0.349 | 5.4213 | 17.7863 | 255.475
2020-11-17 08:45 | 15.0641 | 13.461 | 14.5706 | 0.347 | 5.4193 | 17.7798 | 250.8401
2020-11-17 09:00 | 15.0703 | 13.558 | 14.575 | 0.348 | 5.4203 | 17.783 | 253.1524
2020-11-17 09:15 | 15.0674 | 13.558 | 14.5721 | 0.348 | 5.4203 | 17.783 | 253.1524
2020-11-17 09:30 | 15.0703 | 13.558 | 14.5754 | 0.348 | 5.4203 | 17.783 | 253.1524
2020-11-17 09:45 | 15.0796 | 13.654 | 14.5725 | 0.356 | 5.4283 | 17.8093 | 272.0237
2020-11-17 10:00 | 15.0841 | 13.654 | 14.5767 | 0.357 | 5.4293 | 17.8126 | 274.4292
2020-11-17 10:15 | 15.0871 | 13.654 | 14.5811 | 0.356 | 5.4283 | 17.8093 | 272.0237
2020-11-17 10:30 | 15.0916 | 13.654 | 14.5833 | 0.357 | 5.4293 | 17.8126 | 274.4292
2020-11-17 10:45 | 15.096 | 13.654 | 14.5888 | 0.357 | 5.4293 | 17.8126 | 274.4292
2020-11-17 11:00 | 15.1064 | 13.654 | 14.5956 | 0.359 | 5.4313 | 17.8191 | 279.2713
2020-11-17 11:15 | 15.1139 | 13.654 | 14.5992 | 0.362 | 5.4343 | 17.829 | 286.612
2020-11-17 11:30 | 15.1202 | 13.75 | 14.6065 | 0.361 | 5.4333 | 17.8257 | 284.1548
2020-11-17 11:45 | 15.1232 | 13.75 | 14.605 | 0.364 | 5.4363 | 17.8355 | 291.5576
2020-11-17 12:00 | 15.1247 | 13.75 | 14.6089 | 0.363 | 5.4353 | 17.8323 | 289.0796
2020-11-17 12:15 | 15.1277 | 13.75 | 14.6094 | 0.364 | 5.4363 | 17.8355 | 291.5576
2020-11-17 12:30 | 15.1325 | 13.846 | 14.6097 | 0.368 | 5.4403 | 17.8487 | 301.5726
2020-11-17 12:45 | 15.1309 | 13.846 | 14.6133 | 0.364 | 5.4363 | 17.8355 | 291.5576
2020-11-17 13:00 | 15.1351 | 13.75 | 14.6152 | 0.366 | 5.4383 | 17.8421 | 296.5444
2020-11-17 13:15 | 15.1382 | 13.75 | 14.6191 | 0.365 | 5.4373 | 17.8388 | 294.0458
2020-11-17 13:30 | 15.1351 | 13.75 | 14.6176 | 0.364 | 5.4363 | 17.8355 | 291.5576
2020-11-17 13:45 | 15.1366 | 13.75 | 14.6179 | 0.365 | 5.4373 | 17.8388 | 294.0458
2020-11-17 14:00 | 15.1396 | 13.75 | 14.6201 | 0.365 | 5.4373 | 17.8388 | 294.0458
2020-11-17 14:15 | 15.1422 | 13.654 | 14.6201 | 0.367 | 5.4393 | 17.8454 | 299.0534
2020-11-17 14:30 | 15.1467 | 13.654 | 14.6201 | 0.37 | 5.4423 | 17.8552 | 306.6422
2020-11-17 14:45 | 15.1453 | 13.654 | 14.6194 | 0.37 | 5.4423 | 17.8552 | 306.6422
2020-11-17 15:00 | 15.1498 | 13.654 | 14.6249 | 0.369 | 5.4413 | 17.8519 | 304.1022
2020-11-17 15:15 | 15.1512 | 13.654 | 14.6213 | 0.373 | 5.4453 | 17.8651 | 314.3239
2020-11-17 15:30 | 15.1543 | 13.654 | 14.6266 | 0.371 | 5.4433 | 17.8585 | 309.1924
2020-11-17 15:45 | 15.1572 | 13.654 | 14.6278 | 0.372 | 5.4443 | 17.8618 | 311.753
2020-11-17 16:00 | 15.1617 | 13.654 | 14.6311 | 0.373 | 5.4453 | 17.8651 | 314.3239
2020-11-17 16:15 | 15.1602 | 13.654 | 14.6268 | 0.375 | 5.4473 | 17.8716 | 319.4966
2020-11-17 16:30 | 15.1617 | 13.654 | 14.6278 | 0.375 | 5.4473 | 17.8716 | 319.4966
2020-11-17 16:45 | 15.1602 | 13.654 | 14.6271 | 0.375 | 5.4473 | 17.8716 | 319.4966
2020-11-17 17:00 | 15.1647 | 13.654 | 14.6268 | 0.378 | 5.4503 | 17.8815 | 327.3331
2020-11-17 17:15 | 15.1647 | 13.654 | 14.6263 | 0.379 | 5.4513 | 17.8848 | 329.9659
2020-11-17 17:30 | 15.1662 | 13.654 | 14.63 | 0.377 | 5.4493 | 17.8782 | 324.7106
2020-11-17 17:45 | 15.1673 | 13.558 | 14.6297 | 0.378 | 5.4503 | 17.8815 | 327.3331
2020-11-17 18:00 | 15.1688 | 13.558 | 14.6272 | 0.381 | 5.4533 | 17.8913 | 335.2624
2020-11-17 18:15 | 15.1704 | 13.558 | 14.6304 | 0.38 | 5.4523 | 17.888 | 332.609
2020-11-17 18:30 | 15.1704 | 13.558 | 14.6289 | 0.381 | 5.4533 | 17.8913 | 335.2624
2020-11-17 18:45 | 15.1733 | 13.558 | 14.6289 | 0.383 | 5.4553 | 17.8979 | 340.6001
2020-11-17 19:00 | 15.1749 | 13.558 | 14.6307 | 0.383 | 5.4553 | 17.8979 | 340.6001
2020-11-17 19:15 | 15.1792 | 13.558 | 14.634 | 0.383 | 5.4553 | 17.8979 | 340.6001
2020-11-17 19:30 | 15.1763 | 13.558 | 14.634 | 0.381 | 5.4533 | 17.8913 | 335.2624
2020-11-17 19:45 | 15.1792 | 13.558 | 14.634 | 0.383 | 5.4553 | 17.8979 | 340.6001
2020-11-17 20:00 | 15.1763 | 13.558 | 14.6304 | 0.384 | 5.4563 | 17.9012 | 343.2844
2020-11-17 20:15 | 15.1763 | 13.558 | 14.6282 | 0.385 | 5.4573 | 17.9044 | 345.979
2020-11-17 20:30 | 15.1749 | 13.558 | 14.6297 | 0.383 | 5.4553 | 17.8979 | 340.6001
2020-11-17 20:45 | 15.1763 | 13.558 | 14.6311 | 0.383 | 5.4553 | 17.8979 | 340.6001
2020-11-17 21:00 | 15.1749 | 13.558 | 14.6294 | 0.384 | 5.4563 | 17.9012 | 343.2844
2020-11-17 21:15 | 15.1778 | 13.558 | 14.633 | 0.383 | 5.4553 | 17.8979 | 340.6001
2020-11-17 21:30 | 15.1744 | 13.461 | 14.6289 | 0.384 | 5.4563 | 17.9012 | 343.2844
2020-11-17 21:45 | 15.173 | 13.461 | 14.6272 | 0.384 | 5.4563 | 17.9012 | 343.2844
2020-11-17 22:00 | 15.176 | 13.461 | 14.6289 | 0.385 | 5.4573 | 17.9044 | 345.979
2020-11-17 22:15 | 15.1805 | 13.461 | 14.6323 | 0.385 | 5.4573 | 17.9044 | 345.979
2020-11-17 22:30 | 15.1775 | 13.461 | 14.634 | 0.382 | 5.4543 | 17.8946 | 337.9261
2020-11-17 22:45 | 15.1775 | 13.461 | 14.6301 | 0.385 | 5.4573 | 17.9044 | 345.979
2020-11-17 23:00 | 15.176 | 13.461 | 14.6275 | 0.386 | 5.4583 | 17.9077 | 348.6839
2020-11-17 23:15 | 15.1775 | 13.461 | 14.6289 | 0.386 | 5.4583 | 17.9077 | 348.6839
2020-11-17 23:30 | 15.1789 | 13.461 | 14.6289 | 0.387 | 5.4593 | 17.911 | 351.399
2020-11-17 23:45 | 15.1789 | 13.461 | 14.6253 | 0.389 | 5.4613 | 17.9176 | 356.8603
2020-11-18 | 15.1775 | 13.461 | 14.625 | 0.388 | 5.4603 | 17.9143 | 354.1245
2020-11-18 00:15 | 15.1775 | 13.461 | 14.6268 | 0.387 | 5.4593 | 17.911 | 351.399
2020-11-18 00:30 | 15.1775 | 13.461 | 14.6287 | 0.386 | 5.4583 | 17.9077 | 348.6839
2020-11-18 00:45 | 15.1775 | 13.461 | 14.6246 | 0.389 | 5.4613 | 17.9176 | 356.8603
2020-11-18 01:00 | 15.1775 | 13.461 | 14.6246 | 0.389 | 5.4613 | 17.9176 | 356.8603
2020-11-18 01:15 | 15.176 | 13.461 | 14.6246 | 0.388 | 5.4603 | 17.9143 | 354.1245
2020-11-18 01:30 | 15.1744 | 13.461 | 14.621 | 0.389 | 5.4613 | 17.9176 | 356.8603
2020-11-18 01:45 | 15.173 | 13.461 | 14.6188 | 0.39 | 5.4623 | 17.9208 | 359.6064
2020-11-18 02:00 | 15.173 | 13.461 | 14.6202 | 0.389 | 5.4613 | 17.9176 | 356.8603
2020-11-18 02:15 | 15.1701 | 13.461 | 14.6188 | 0.388 | 5.4603 | 17.9143 | 354.1245
2020-11-18 02:30 | 15.173 | 13.461 | 14.6188 | 0.39 | 5.4623 | 17.9208 | 359.6064
2020-11-18 02:45 | 15.1757 | 13.365 | 14.6243 | 0.388 | 5.4603 | 17.9143 | 354.1245
2020-11-18 03:00 | 15.1727 | 13.365 | 14.6207 | 0.388 | 5.4603 | 17.9143 | 354.1245
2020-11-18 03:15 | 15.1712 | 13.365 | 14.6202 | 0.387 | 5.4593 | 17.911 | 351.399
2020-11-18 03:30 | 15.1653 | 13.365 | 14.617 | 0.385 | 5.4573 | 17.9044 | 345.979
2020-11-18 03:45 | 15.1696 | 13.365 | 14.617 | 0.389 | 5.4613 | 17.9176 | 356.8603
2020-11-18 04:00 | 15.1682 | 13.365 | 14.6173 | 0.387 | 5.4593 | 17.911 | 351.399
2020-11-18 04:15 | 15.1667 | 13.365 | 14.6144 | 0.388 | 5.4603 | 17.9143 | 354.1245
2020-11-18 04:30 | 15.1667 | 13.365 | 14.6181 | 0.386 | 5.4583 | 17.9077 | 348.6839
2020-11-18 04:45 | 15.1772 | 13.365 | 14.6192 | 0.392 | 5.4643 | 17.9274 | 365.1294
2020-11-18 05:00 | 15.1891 | 13.365 | 14.6333 | 0.391 | 5.4633 | 17.9241 | 362.3627
2020-11-18 05:15 | 15.1918 | 13.269 | 14.6308 | 0.394 | 5.4663 | 17.934 | 370.6935
2020-11-18 05:30 | 15.1978 | 13.269 | 14.6336 | 0.397 | 5.4693 | 17.9438 | 379.1168
2020-11-18 05:45 | 15.2023 | 13.269 | 14.6369 | 0.397 | 5.4693 | 17.9438 | 379.1168
2020-11-18 06:00 | 15.2037 | 13.269 | 14.6384 | 0.397 | 5.4693 | 17.9438 | 379.1168
2020-11-18 06:15 | 15.2097 | 13.269 | 14.6405 | 0.4 | 5.4723 | 17.9537 | 387.6326
2020-11-18 06:30 | 15.2097 | 13.269 | 14.6401 | 0.4 | 5.4723 | 17.9537 | 387.6326
2020-11-18 06:45 | 15.2127 | 13.269 | 14.6449 | 0.399 | 5.4713 | 17.9504 | 384.7837
2020-11-18 07:00 | 15.2142 | 13.269 | 14.6481 | 0.398 | 5.4703 | 17.9471 | 381.9451
2020-11-18 07:15 | 15.2156 | 13.269 | 14.6495 | 0.398 | 5.4703 | 17.9471 | 381.9451
2020-11-18 07:30 | 15.2232 | 13.269 | 14.6532 | 0.401 | 5.4733 | 17.9569 | 390.4918
2020-11-18 07:45 | 15.2277 | 13.269 | 14.6571 | 0.401 | 5.4733 | 17.9569 | 390.4918
2020-11-18 08:00 | 15.2365 | 13.269 | 14.6629 | 0.403 | 5.4753 | 17.9635 | 396.2408
2020-11-18 08:15 | 15.2396 | 13.269 | 14.6672 | 0.402 | 5.4743 | 17.9602 | 393.3612
2020-11-18 08:30 | 15.2455 | 13.269 | 14.6735 | 0.402 | 5.4743 | 17.9602 | 393.3612
2020-11-18 08:45 | 15.2514 | 13.269 | 14.6781 | 0.403 | 5.4753 | 17.9635 | 396.2408
2020-11-18 09:00 | 15.2575 | 13.269 | 14.6829 | 0.404 | 5.4763 | 17.9668 | 399.1308
2020-11-18 09:15 | 15.2619 | 13.269 | 14.689 | 0.403 | 5.4753 | 17.9635 | 396.2408
2020-11-18 09:30 | 15.2664 | 13.269 | 14.6933 | 0.403 | 5.4753 | 17.9635 | 396.2408
2020-11-18 09:45 | 15.2694 | 13.269 | 14.6955 | 0.404 | 5.4763 | 17.9668 | 399.1308
2020-11-18 10:00 | 15.2768 | 13.269 | 14.7016 | 0.404 | 5.4763 | 17.9668 | 399.1308
2020-11-18 10:15 | 15.2844 | 13.269 | 14.7035 | 0.408 | 5.4803 | 17.9799 | 410.7932
2020-11-18 10:30 | 15.2877 | 13.365 | 14.7074 | 0.408 | 5.4803 | 17.9799 | 410.7932
2020-11-18 10:45 | 15.2892 | 13.365 | 14.7081 | 0.408 | 5.4803 | 17.9799 | 410.7932
2020-11-18 11:00 | 15.2951 | 13.365 | 14.7084 | 0.412 | 5.4843 | 17.993 | 422.6197
2020-11-18 11:15 | 15.2984 | 13.461 | 14.7116 | 0.413 | 5.4853 | 17.9963 | 425.602
2020-11-18 11:30 | 15.3032 | 13.558 | 14.7138 | 0.414 | 5.4863 | 17.9996 | 428.5945
2020-11-18 11:45 | 15.3035 | 13.654 | 14.7128 | 0.415 | 5.4873 | 18.0029 | 431.5972
2020-11-18 12:00 | 15.3054 | 13.75 | 14.7149 | 0.415 | 5.4873 | 18.0029 | 431.5972
2020-11-18 12:15 | 15.3102 | 13.846 | 14.716 | 0.418 | 5.4903 | 18.0127 | 440.667
2020-11-18 12:30 | 15.315 | 13.942 | 14.7173 | 0.42 | 5.4923 | 18.0193 | 446.7647
2020-11-18 12:45 | 15.3153 | 14.038 | 14.7199 | 0.419 | 5.4913 | 18.016 | 443.7107
2020-11-18 13:00 | 15.32 | 14.134 | 14.7219 | 0.421 | 5.4933 | 18.0226 | 449.8289
2020-11-18 13:15 | 15.3231 | 14.134 | 14.7219 | 0.423 | 5.4953 | 18.0291 | 455.988
2020-11-18 13:30 | 15.3215 | 14.134 | 14.7216 | 0.422 | 5.4943 | 18.0258 | 452.9033
2020-11-18 13:45 | 15.3338 | 14.23 | 14.7244 | 0.428 | 5.5003 | 18.0455 | 471.5649
2020-11-18 14:00 | 15.3324 | 14.23 | 14.7232 | 0.428 | 5.5003 | 18.0455 | 471.5649
2020-11-18 14:15 | 15.3386 | 14.325 | 14.7302 | 0.428 | 5.5003 | 18.0455 | 471.5649
2020-11-18 14:30 | 15.3448 | 14.421 | 14.7334 | 0.43 | 5.5023 | 18.0521 | 477.8672
2020-11-18 14:45 | 15.3434 | 14.421 | 14.7316 | 0.43 | 5.5023 | 18.0521 | 477.8672
2020-11-18 15:00 | 15.3493 | 14.421 | 14.7322 | 0.434 | 5.5063 | 18.0652 | 490.5946
2020-11-18 15:15 | 15.3538 | 14.421 | 14.7297 | 0.439 | 5.5113 | 18.0816 | 506.7336
2020-11-18 15:30 | 15.3595 | 14.325 | 14.7345 | 0.439 | 5.5113 | 18.0816 | 506.7336
2020-11-18 15:45 | 15.364 | 14.325 | 14.7361 | 0.441 | 5.5133 | 18.0882 | 513.2607
2020-11-18 16:00 | 15.3682 | 14.23 | 14.7368 | 0.444 | 5.5163 | 18.098 | 523.1279
2020-11-18 16:15 | 15.3712 | 14.23 | 14.7384 | 0.445 | 5.5173 | 18.1013 | 526.4374
2020-11-18 16:30 | 15.3756 | 14.23 | 14.7377 | 0.448 | 5.5203 | 18.1111 | 536.427
2020-11-18 16:45 | 15.3817 | 14.23 | 14.7418 | 0.45 | 5.5223 | 18.1177 | 543.1377
2020-11-18 17:00 | 15.3873 | 14.134 | 14.7447 | 0.452 | 5.5243 | 18.1243 | 549.8892
2020-11-18 17:15 | 15.3902 | 14.134 | 14.7477 | 0.452 | 5.5243 | 18.1243 | 549.8892
2020-11-18 17:30 | 15.3978 | 14.134 | 14.747 | 0.458 | 5.5303 | 18.1439 | 570.3882
2020-11-18 17:45 | 15.3992 | 14.134 | 14.7524 | 0.455 | 5.5273 | 18.1341 | 560.0928
2020-11-18 18:00 | 15.4049 | 14.038 | 14.7502 | 0.46 | 5.5323 | 18.1505 | 577.3027
2020-11-18 18:15 | 15.4108 | 14.038 | 14.7534 | 0.462 | 5.5343 | 18.1571 | 584.2578
2020-11-18 18:30 | 15.4184 | 14.038 | 14.7548 | 0.467 | 5.5393 | 18.1735 | 601.8239
2020-11-18 18:45 | 15.4243 | 14.038 | 14.7573 | 0.469 | 5.5413 | 18.18 | 608.9215
2020-11-18 19:00 | 15.4285 | 13.942 | 14.7619 | 0.469 | 5.5413 | 18.18 | 608.9215
2020-11-18 19:15 | 15.433 | 13.942 | 14.7648 | 0.47 | 5.5423 | 18.1833 | 612.4856
2020-11-18 19:30 | 15.4375 | 13.942 | 14.7673 | 0.471 | 5.5433 | 18.1866 | 616.0598
2020-11-18 19:45 | 15.442 | 13.942 | 14.768 | 0.474 | 5.5463 | 18.1964 | 626.8434
2020-11-18 20:00 | 15.4435 | 13.942 | 14.7695 | 0.474 | 5.5463 | 18.1964 | 626.8434
2020-11-18 20:15 | 15.4525 | 13.942 | 14.7763 | 0.475 | 5.5473 | 18.1997 | 630.4583
2020-11-18 20:30 | 15.457 | 13.942 | 14.7782 | 0.477 | 5.5493 | 18.2063 | 637.7185
2020-11-18 20:45 | 15.4599 | 13.942 | 14.7814 | 0.477 | 5.5493 | 18.2063 | 637.7185
2020-11-18 21:00 | 15.4629 | 13.942 | 14.7818 | 0.479 | 5.5513 | 18.2128 | 645.0194
2020-11-18 21:15 | 15.4658 | 13.942 | 14.7872 | 0.477 | 5.5493 | 18.2063 | 637.7185
2020-11-18 21:30 | 15.4719 | 13.942 | 14.7898 | 0.48 | 5.5523 | 18.2161 | 648.6851
2020-11-18 21:45 | 15.4734 | 13.942 | 14.7901 | 0.48 | 5.5523 | 18.2161 | 648.6851
2020-11-18 22:00 | 15.4734 | 13.942 | 14.7923 | 0.479 | 5.5513 | 18.2128 | 645.0194
2020-11-18 22:15 | 15.4734 | 13.942 | 14.7891 | 0.481 | 5.5533 | 18.2194 | 652.3609
2020-11-18 22:30 | 15.4778 | 13.942 | 14.7927 | 0.482 | 5.5543 | 18.2227 | 656.0468
2020-11-18 22:45 | 15.4883 | 13.942 | 14.8036 | 0.481 | 5.5533 | 18.2194 | 652.3609
2020-11-18 23:00 | 15.5029 | 13.846 | 14.8157 | 0.483 | 5.5553 | 18.226 | 659.7429
2020-11-18 23:15 | 15.5089 | 13.846 | 14.8194 | 0.485 | 5.5573 | 18.2325 | 667.1656
2020-11-18 23:30 | 15.5074 | 13.846 | 14.8168 | 0.486 | 5.5583 | 18.2358 | 670.8922
2020-11-18 23:45 | 15.5119 | 13.846 | 14.8163 | 0.489 | 5.5613 | 18.2456 | 682.1327
2020-11-19 | 15.5164 | 13.846 | 14.8197 | 0.49 | 5.5623 | 18.2489 | 685.8998
2020-11-19 00:15 | 15.5209 | 13.846 | 14.8197 | 0.493 | 5.5653 | 18.2588 | 697.2621
2020-11-19 00:30 | 15.5266 | 13.75 | 14.8233 | 0.494 | 5.5663 | 18.2621 | 701.0697
2020-11-19 00:45 | 15.5295 | 13.75 | 14.8265 | 0.494 | 5.5663 | 18.2621 | 701.0697
2020-11-19 01:00 | 15.537 | 13.75 | 14.8265 | 0.5 | 5.5723 | 18.2817 | 724.1286
2020-11-19 01:15 | 15.5385 | 13.75 | 14.8301 | 0.498 | 5.5703 | 18.2752 | 716.4018
2020-11-19 01:30 | 15.546 | 13.75 | 14.8316 | 0.502 | 5.5743 | 18.2883 | 731.896
2020-11-19 01:45 | 15.5501 | 13.654 | 14.8369 | 0.501 | 5.5733 | 18.285 | 728.0072
2020-11-19 02:00 | 15.5562 | 13.654 | 14.8379 | 0.505 | 5.5773 | 18.2981 | 743.6229
2020-11-19 02:15 | 15.5602 | 13.558 | 14.8411 | 0.506 | 5.5783 | 18.3014 | 747.5521
2020-11-19 02:30 | 15.5692 | 13.558 | 14.8411 | 0.512 | 5.5843 | 18.3211 | 771.34
2020-11-19 02:45 | 15.5782 | 13.558 | 14.8459 | 0.515 | 5.5873 | 18.331 | 783.3704
2020-11-19 03:00 | 15.5858 | 13.558 | 14.8472 | 0.519 | 5.5913 | 18.3441 | 799.5526
2020-11-19 03:15 | 15.5898 | 13.461 | 14.8497 | 0.52 | 5.5923 | 18.3474 | 803.6234
2020-11-19 03:30 | 15.5988 | 13.461 | 14.8507 | 0.526 | 5.5983 | 18.367 | 828.2604
2020-11-19 03:45 | 15.6093 | 13.461 | 14.8517 | 0.533 | 5.6053 | 18.39 | 857.4629
2020-11-19 04:00 | 15.618 | 13.365 | 14.8546 | 0.537 | 5.6093 | 18.4031 | 874.3721
2020-11-19 04:15 | 15.6269 | 13.365 | 14.8559 | 0.542 | 5.6143 | 18.4195 | 895.7354
2020-11-19 04:30 | 15.6341 | 13.269 | 14.8552 | 0.548 | 5.6203 | 18.4392 | 921.7041
2020-11-19 04:45 | 15.643 | 13.269 | 14.8603 | 0.55 | 5.6223 | 18.4458 | 930.4409
2020-11-19 05:00 | 15.6502 | 13.173 | 14.862 | 0.554 | 5.6263 | 18.4589 | 948.0354
2020-11-19 05:15 | 15.6577 | 13.173 | 14.8639 | 0.558 | 5.6303 | 18.472 | 965.7909
2020-11-19 05:30 | 15.6636 | 13.173 | 14.8648 | 0.562 | 5.6343 | 18.4851 | 983.7074
2020-11-19 05:45 | 15.6667 | 13.173 | 14.8655 | 0.563 | 5.6353 | 18.4884 | 988.2117
2020-11-19 06:00 | 15.6738 | 13.076 | 14.8651 | 0.569 | 5.6413 | 18.5081 | 1015.4486
2020-11-19 06:15 | 15.6828 | 13.076 | 14.8709 | 0.571 | 5.6433 | 18.5147 | 1024.608
2020-11-19 06:30 | 15.6854 | 12.98 | 14.8739 | 0.571 | 5.6433 | 18.5147 | 1024.608
2020-11-19 06:45 | 15.6929 | 12.98 | 14.8771 | 0.574 | 5.6463 | 18.5245 | 1038.4224
2020-11-19 07:00 | 15.6989 | 12.98 | 14.8759 | 0.579 | 5.6513 | 18.5409 | 1061.6474
2020-11-19 07:15 | 15.7045 | 12.883 | 14.8801 | 0.58 | 5.6523 | 18.5442 | 1066.3225
2020-11-19 07:30 | 15.7135 | 12.883 | 14.8865 | 0.581 | 5.6533 | 18.5475 | 1071.0076
2020-11-19 07:45 | 15.7161 | 12.787 | 14.8883 | 0.582 | 5.6543 | 18.5508 | 1075.7028
2020-11-19 08:00 | 15.7251 | 12.787 | 14.8909 | 0.587 | 5.6593 | 18.5672 | 1099.3294
2020-11-19 08:15 | 15.7308 | 12.69 | 14.8938 | 0.588 | 5.6603 | 18.5705 | 1104.0848
2020-11-19 08:30 | 15.7353 | 12.69 | 14.8961 | 0.59 | 5.6623 | 18.577 | 1113.6257
2020-11-19 08:45 | 15.7428 | 12.69 | 14.8996 | 0.593 | 5.6653 | 18.5869 | 1128.0123
2020-11-19 09:00 | 15.7485 | 12.594 | 14.9036 | 0.594 | 5.6663 | 18.5901 | 1132.8279
2020-11-19 09:15 | 15.7559 | 12.594 | 14.9057 | 0.598 | 5.6703 | 18.6033 | 1152.1906
2020-11-19 09:30 | 15.7604 | 12.594 | 14.908 | 0.599 | 5.6713 | 18.6065 | 1157.0563
2020-11-19 09:45 | 15.7604 | 12.594 | 14.9087 | 0.599 | 5.6713 | 18.6065 | 1157.0563
2020-11-19 10:00 | 15.7646 | 12.497 | 14.9099 | 0.601 | 5.6733 | 18.6131 | 1166.8178
2020-11-19 10:15 | 15.766 | 12.497 | 14.9092 | 0.602 | 5.6743 | 18.6164 | 1171.7136
2020-11-19 10:30 | 15.7691 | 12.497 | 14.9107 | 0.603 | 5.6753 | 18.6197 | 1176.6194
2020-11-19 10:45 | 15.7676 | 12.497 | 14.9086 | 0.604 | 5.6763 | 18.6229 | 1181.5352
2020-11-19 11:00 | 15.7676 | 12.497 | 14.9078 | 0.604 | 5.6763 | 18.6229 | 1181.5352
2020-11-19 11:15 | 15.7691 | 12.497 | 14.909 | 0.605 | 5.6773 | 18.6262 | 1186.461
2020-11-19 11:30 | 15.7705 | 12.497 | 14.9073 | 0.607 | 5.6793 | 18.6328 | 1196.3427
2020-11-19 11:45 | 15.7679 | 12.594 | 14.907 | 0.605 | 5.6773 | 18.6262 | 1186.461
2020-11-19 12:00 | 15.7637 | 12.69 | 14.9048 | 0.604 | 5.6763 | 18.6229 | 1181.5352
2020-11-19 12:15 | 15.7595 | 12.787 | 14.9022 | 0.603 | 5.6753 | 18.6197 | 1176.6194
2020-11-19 12:30 | 15.7599 | 12.883 | 14.8997 | 0.605 | 5.6773 | 18.6262 | 1186.461
2020-11-19 12:45 | 15.754 | 12.883 | 14.8949 | 0.604 | 5.6763 | 18.6229 | 1181.5352
2020-11-19 13:00 | 15.7557 | 12.98 | 14.8967 | 0.604 | 5.6763 | 18.6229 | 1181.5352
2020-11-19 13:15 | 15.7498 | 12.98 | 14.8917 | 0.603 | 5.6753 | 18.6197 | 1176.6194
2020-11-19 13:30 | 15.747 | 13.076 | 14.8896 | 0.603 | 5.6753 | 18.6197 | 1176.6194
2020-11-19 13:45 | 15.7527 | 12.98 | 14.8893 | 0.607 | 5.6793 | 18.6328 | 1196.3427
2020-11-19 14:00 | 15.7527 | 12.98 | 14.89 | 0.607 | 5.6793 | 18.6328 | 1196.3427
2020-11-19 14:15 | 15.7498 | 12.98 | 14.8903 | 0.604 | 5.6763 | 18.6229 | 1181.5352
2020-11-19 14:30 | 15.7441 | 13.076 | 14.8917 | 0.599 | 5.6713 | 18.6065 | 1157.0563
2020-11-19 14:45 | 15.7427 | 13.076 | 14.8917 | 0.598 | 5.6703 | 18.6033 | 1152.1906
2020-11-19 15:00 | 15.7414 | 13.173 | 14.8894 | 0.599 | 5.6713 | 18.6065 | 1157.0563
2020-11-19 15:15 | 15.7414 | 13.173 | 14.8899 | 0.599 | 5.6713 | 18.6065 | 1157.0563
2020-11-19 15:30 | 15.7385 | 13.173 | 14.8897 | 0.597 | 5.6693 | 18.6 | 1147.3349
2020-11-19 15:45 | 15.7385 | 13.173 | 14.8915 | 0.596 | 5.6683 | 18.5967 | 1142.4892
2020-11-19 16:00 | 15.737 | 13.173 | 14.8871 | 0.598 | 5.6703 | 18.6033 | 1152.1906
2020-11-19 16:15 | 15.7354 | 13.173 | 14.8822 | 0.6 | 5.6723 | 18.6098 | 1161.932
2020-11-19 16:30 | 15.734 | 13.173 | 14.8804 | 0.6 | 5.6723 | 18.6098 | 1161.932
2020-11-19 16:45 | 15.7399 | 13.173 | 14.8864 | 0.6 | 5.6723 | 18.6098 | 1161.932
2020-11-19 17:00 | 15.7444 | 13.173 | 14.8888 | 0.602 | 5.6743 | 18.6164 | 1171.7136
2020-11-19 17:15 | 15.7459 | 13.173 | 14.8888 | 0.603 | 5.6753 | 18.6197 | 1176.6194
2020-11-19 17:30 | 15.7475 | 13.173 | 14.888 | 0.604 | 5.6763 | 18.6229 | 1181.5352
2020-11-19 17:45 | 15.7444 | 13.173 | 14.8897 | 0.601 | 5.6733 | 18.6131 | 1166.8178
2020-11-19 18:00 | 15.7486 | 13.076 | 14.89 | 0.604 | 5.6763 | 18.6229 | 1181.5352
2020-11-19 18:15 | 15.7501 | 13.076 | 14.8893 | 0.605 | 5.6773 | 18.6262 | 1186.461
2020-11-19 18:30 | 15.7486 | 13.076 | 14.8903 | 0.603 | 5.6753 | 18.6197 | 1176.6194
2020-11-19 18:45 | 15.7501 | 13.076 | 14.891 | 0.604 | 5.6763 | 18.6229 | 1181.5352
2020-11-19 19:00 | 15.7531 | 13.076 | 14.8935 | 0.604 | 5.6763 | 18.6229 | 1181.5352
2020-11-19 19:15 | 15.7546 | 13.076 | 14.8962 | 0.603 | 5.6753 | 18.6197 | 1176.6194
2020-11-19 19:30 | 15.7512 | 12.98 | 14.8957 | 0.602 | 5.6743 | 18.6164 | 1171.7136
2020-11-19 19:45 | 15.7527 | 12.98 | 14.8955 | 0.603 | 5.6753 | 18.6197 | 1176.6194
2020-11-19 20:00 | 15.7543 | 12.98 | 14.8976 | 0.602 | 5.6743 | 18.6164 | 1171.7136
2020-11-19 20:15 | 15.7557 | 12.98 | 14.8981 | 0.603 | 5.6753 | 18.6197 | 1176.6194
2020-11-19 20:30 | 15.7557 | 12.98 | 14.8987 | 0.603 | 5.6753 | 18.6197 | 1176.6194
2020-11-19 20:45 | 15.7569 | 12.883 | 14.8971 | 0.604 | 5.6763 | 18.6229 | 1181.5352
2020-11-19 21:00 | 15.7569 | 12.883 | 14.8981 | 0.604 | 5.6763 | 18.6229 | 1181.5352
2020-11-19 21:15 | 15.7554 | 12.883 | 14.897 | 0.604 | 5.6763 | 18.6229 | 1181.5352
2020-11-19 21:30 | 15.7584 | 12.883 | 14.8997 | 0.604 | 5.6763 | 18.6229 | 1181.5352
2020-11-19 21:45 | 15.7614 | 12.883 | 14.9039 | 0.603 | 5.6753 | 18.6197 | 1176.6194
2020-11-19 22:00 | 15.7611 | 12.787 | 14.9013 | 0.604 | 5.6763 | 18.6229 | 1181.5352
2020-11-19 22:15 | 15.7595 | 12.787 | 14.9019 | 0.603 | 5.6753 | 18.6197 | 1176.6194
2020-11-19 22:30 | 15.7611 | 12.787 | 14.9015 | 0.604 | 5.6763 | 18.6229 | 1181.5352
2020-11-19 22:45 | 15.7623 | 12.69 | 14.8978 | 0.608 | 5.6803 | 18.6361 | 1201.2986
2020-11-19 23:00 | 15.7623 | 12.69 | 14.9019 | 0.605 | 5.6773 | 18.6262 | 1186.461
2020-11-19 23:15 | 15.7623 | 12.69 | 14.9005 | 0.606 | 5.6783 | 18.6295 | 1191.3969
2020-11-19 23:30 | 15.7589 | 12.594 | 14.8996 | 0.604 | 5.6763 | 18.6229 | 1181.5352
2020-11-19 23:45 | 15.762 | 12.594 | 14.8991 | 0.607 | 5.6793 | 18.6328 | 1196.3427
2020-11-20 | 15.762 | 12.594 | 14.9006 | 0.606 | 5.6783 | 18.6295 | 1191.3969
2020-11-20 00:15 | 15.7631 | 12.497 | 14.8989 | 0.608 | 5.6803 | 18.6361 | 1201.2986
2020-11-20 00:30 | 15.7615 | 12.497 | 14.8962 | 0.608 | 5.6803 | 18.6361 | 1201.2986
2020-11-20 00:45 | 15.7631 | 12.497 | 14.8977 | 0.608 | 5.6803 | 18.6361 | 1201.2986
2020-11-20 01:00 | 15.7631 | 12.497 | 14.8977 | 0.608 | 5.6803 | 18.6361 | 1201.2986
2020-11-20 01:15 | 15.7613 | 12.401 | 14.8949 | 0.609 | 5.6813 | 18.6393 | 1206.2645
2020-11-20 01:30 | 15.7657 | 12.401 | 14.8977 | 0.61 | 5.6823 | 18.6426 | 1211.2404
2020-11-20 01:45 | 15.7657 | 12.401 | 14.8981 | 0.61 | 5.6823 | 18.6426 | 1211.2404
2020-11-20 02:00 | 15.7672 | 12.401 | 14.8941 | 0.614 | 5.6863 | 18.6558 | 1231.2442
2020-11-20 02:15 | 15.7669 | 12.304 | 14.8951 | 0.613 | 5.6853 | 18.6525 | 1226.2282
2020-11-20 02:30 | 15.77 | 12.304 | 14.8978 | 0.613 | 5.6853 | 18.6525 | 1226.2282
2020-11-20 02:45 | 15.7695 | 12.207 | 14.8974 | 0.613 | 5.6853 | 18.6525 | 1226.2282
2020-11-20 03:00 | 15.7695 | 12.207 | 14.897 | 0.613 | 5.6853 | 18.6525 | 1226.2282
2020-11-20 03:15 | 15.7711 | 12.207 | 14.8961 | 0.615 | 5.6873 | 18.659 | 1236.2701
2020-11-20 03:30 | 15.7723 | 12.11 | 14.8997 | 0.613 | 5.6853 | 18.6525 | 1226.2282
2020-11-20 03:45 | 15.7737 | 12.11 | 14.8993 | 0.615 | 5.6873 | 18.659 | 1236.2701
2020-11-20 04:00 | 15.7749 | 12.013 | 14.897 | 0.617 | 5.6893 | 18.6656 | 1246.352
2020-11-20 04:15 | 15.7734 | 12.013 | 14.8965 | 0.617 | 5.6893 | 18.6656 | 1246.352
2020-11-20 04:30 | 15.773 | 11.916 | 14.8965 | 0.616 | 5.6883 | 18.6623 | 1241.3061
2020-11-20 04:45 | 15.773 | 11.916 | 14.8925 | 0.619 | 5.6913 | 18.6722 | 1256.474
2020-11-20 05:00 | 15.7758 | 11.819 | 14.8971 | 0.618 | 5.6903 | 18.6689 | 1251.408
2020-11-20 05:15 | 15.7727 | 11.819 | 14.8944 | 0.618 | 5.6903 | 18.6689 | 1251.408
2020-11-20 05:30 | 15.7742 | 11.819 | 14.8967 | 0.617 | 5.6893 | 18.6656 | 1246.352
2020-11-20 05:45 | 15.7739 | 11.722 | 14.8962 | 0.617 | 5.6893 | 18.6656 | 1246.352
2020-11-20 06:00 | 15.7769 | 11.722 | 14.8976 | 0.618 | 5.6903 | 18.6689 | 1251.408
2020-11-20 06:15 | 15.7781 | 11.625 | 14.9007 | 0.617 | 5.6893 | 18.6656 | 1246.352
2020-11-20 06:30 | 15.7781 | 11.625 | 14.8989 | 0.618 | 5.6903 | 18.6689 | 1251.408
2020-11-20 06:45 | 15.7792 | 11.528 | 14.9025 | 0.616 | 5.6883 | 18.6623 | 1241.3061
2020-11-20 07:00 | 15.7776 | 11.528 | 14.9057 | 0.613 | 5.6853 | 18.6525 | 1226.2282
2020-11-20 07:15 | 15.7776 | 11.528 | 14.9039 | 0.614 | 5.6863 | 18.6558 | 1231.2442
2020-11-20 07:30 | 15.7788 | 11.431 | 14.9034 | 0.616 | 5.6883 | 18.6623 | 1241.3061
2020-11-20 07:45 | 15.7818 | 11.431 | 14.9039 | 0.617 | 5.6893 | 18.6656 | 1246.352
2020-11-20 08:00 | 15.7816 | 11.334 | 14.9029 | 0.618 | 5.6903 | 18.6689 | 1251.408
2020-11-20 08:15 | 15.783 | 11.334 | 14.9052 | 0.617 | 5.6893 | 18.6656 | 1246.352
2020-11-20 08:30 | 15.7842 | 11.236 | 14.9039 | 0.619 | 5.6913 | 18.6722 | 1256.474
2020-11-20 08:45 | 15.7811 | 11.236 | 14.9049 | 0.616 | 5.6883 | 18.6623 | 1241.3061
2020-11-20 09:00 | 15.7782 | 11.236 | 14.9034 | 0.615 | 5.6873 | 18.659 | 1236.2701
2020-11-20 09:15 | 15.7768 | 11.236 | 14.9028 | 0.614 | 5.6863 | 18.6558 | 1231.2442
2020-11-20 09:30 | 15.7768 | 11.236 | 14.9029 | 0.614 | 5.6863 | 18.6558 | 1231.2442
2020-11-20 09:45 | 15.7749 | 11.139 | 14.8994 | 0.616 | 5.6883 | 18.6623 | 1241.3061
2020-11-20 10:00 | 15.7718 | 11.139 | 14.9029 | 0.611 | 5.6833 | 18.6459 | 1216.2263
2020-11-20 10:15 | 15.7659 | 11.139 | 14.9002 | 0.609 | 5.6813 | 18.6393 | 1206.2645
2020-11-20 10:30 | 15.7659 | 11.139 | 14.8945 | 0.613 | 5.6853 | 18.6525 | 1226.2282
2020-11-20 10:45 | 15.7628 | 11.139 | 14.8942 | 0.611 | 5.6833 | 18.6459 | 1216.2263
2020-11-20 11:00 | 15.7599 | 11.139 | 14.8904 | 0.611 | 5.6833 | 18.6459 | 1216.2263
2020-11-20 11:15 | 15.7543 | 11.236 | 14.8906 | 0.607 | 5.6793 | 18.6328 | 1196.3427
2020-11-20 11:30 | 15.7517 | 11.334 | 14.8891 | 0.606 | 5.6783 | 18.6295 | 1191.3969
2020-11-20 11:45 | 15.7478 | 11.528 | 14.8851 | 0.607 | 5.6793 | 18.6328 | 1196.3427
2020-11-20 12:00 | 15.7452 | 11.625 | 14.8841 | 0.605 | 5.6773 | 18.6262 | 1186.461
2020-11-20 12:15 | 15.7412 | 11.819 | 14.8801 | 0.605 | 5.6773 | 18.6262 | 1186.461
2020-11-20 12:30 | 15.7386 | 11.916 | 14.877 | 0.606 | 5.6783 | 18.6295 | 1191.3969
2020-11-20 12:45 | 15.7389 | 12.013 | 14.8799 | 0.604 | 5.6763 | 18.6229 | 1181.5352
2020-11-20 13:00 | 15.7304 | 12.11 | 14.877 | 0.6 | 5.6723 | 18.6098 | 1161.932
2020-11-20 13:15 | 15.7321 | 12.207 | 14.8719 | 0.605 | 5.6773 | 18.6262 | 1186.461
2020-11-20 13:30 | 15.7325 | 12.304 | 14.8736 | 0.604 | 5.6763 | 18.6229 | 1181.5352
2020-11-20 13:45 | 15.7269 | 12.401 | 14.8748 | 0.599 | 5.6713 | 18.6065 | 1157.0563
2020-11-20 14:00 | 15.7208 | 12.401 | 14.8712 | 0.597 | 5.6693 | 18.6 | 1147.3349
2020-11-20 14:15 | 15.7241 | 12.497 | 14.8707 | 0.6 | 5.6723 | 18.6098 | 1161.932
2020-11-20 14:30 | 15.7212 | 12.497 | 14.8714 | 0.597 | 5.6693 | 18.6 | 1147.3349
2020-11-20 14:45 | 15.7246 | 12.594 | 14.8733 | 0.598 | 5.6703 | 18.6033 | 1152.1906
2020-11-20 15:00 | 15.717 | 12.594 | 14.8678 | 0.597 | 5.6693 | 18.6 | 1147.3349
2020-11-20 15:15 | 15.7173 | 12.69 | 14.8671 | 0.598 | 5.6703 | 18.6033 | 1152.1906
2020-11-20 15:30 | 15.7128 | 12.69 | 14.8688 | 0.593 | 5.6653 | 18.5869 | 1128.0123
2020-11-20 15:45 | 15.7128 | 12.69 | 14.8714 | 0.592 | 5.6643 | 18.5836 | 1123.2068
2020-11-20 16:00 | 15.7159 | 12.69 | 14.8712 | 0.594 | 5.6663 | 18.5901 | 1132.8279
2020-11-20 16:15 | 15.7159 | 12.69 | 14.8704 | 0.594 | 5.6663 | 18.5901 | 1132.8279
2020-11-20 16:30 | 15.7144 | 12.69 | 14.8729 | 0.592 | 5.6643 | 18.5836 | 1123.2068
2020-11-20 16:45 | 15.7156 | 12.594 | 14.8688 | 0.595 | 5.6673 | 18.5934 | 1137.6536
2020-11-20 17:00 | 15.714 | 12.594 | 14.8694 | 0.594 | 5.6663 | 18.5901 | 1132.8279
2020-11-20 17:15 | 15.714 | 12.594 | 14.8675 | 0.595 | 5.6673 | 18.5934 | 1137.6536
2020-11-20 17:30 | 15.7156 | 12.594 | 14.8669 | 0.597 | 5.6693 | 18.6 | 1147.3349
2020-11-20 17:45 | 15.714 | 12.594 | 14.8669 | 0.596 | 5.6683 | 18.5967 | 1142.4892
2020-11-20 18:00 | 15.7092 | 12.497 | 14.8646 | 0.594 | 5.6663 | 18.5901 | 1132.8279
2020-11-20 18:15 | 15.7122 | 12.497 | 14.864 | 0.596 | 5.6683 | 18.5967 | 1142.4892
2020-11-20 18:30 | 15.7122 | 12.497 | 14.8671 | 0.594 | 5.6663 | 18.5901 | 1132.8279
2020-11-20 18:45 | 15.7137 | 12.497 | 14.8683 | 0.594 | 5.6663 | 18.5901 | 1132.8279
2020-11-20 19:00 | 15.7119 | 12.401 | 14.8671 | 0.594 | 5.6663 | 18.5901 | 1132.8279
2020-11-20 19:15 | 15.7103 | 12.401 | 14.8654 | 0.594 | 5.6663 | 18.5901 | 1132.8279
2020-11-20 19:30 | 15.7119 | 12.401 | 14.8678 | 0.593 | 5.6653 | 18.5869 | 1128.0123
2020-11-20 19:45 | 15.7134 | 12.401 | 14.8674 | 0.595 | 5.6673 | 18.5934 | 1137.6536
2020-11-20 20:00 | 15.7131 | 12.304 | 14.8665 | 0.595 | 5.6673 | 18.5934 | 1137.6536
2020-11-20 20:15 | 15.7145 | 12.304 | 14.8694 | 0.594 | 5.6663 | 18.5901 | 1132.8279
2020-11-20 20:30 | 15.7176 | 12.304 | 14.8707 | 0.595 | 5.6673 | 18.5934 | 1137.6536
2020-11-20 20:45 | 15.7145 | 12.304 | 14.8694 | 0.594 | 5.6663 | 18.5901 | 1132.8279
2020-11-20 21:00 | 15.7188 | 12.207 | 14.8726 | 0.595 | 5.6673 | 18.5934 | 1137.6536
2020-11-20 21:15 | 15.7157 | 12.207 | 14.87 | 0.595 | 5.6673 | 18.5934 | 1137.6536
2020-11-20 21:30 | 15.7172 | 12.207 | 14.8697 | 0.596 | 5.6683 | 18.5967 | 1142.4892
2020-11-20 21:45 | 15.7172 | 12.207 | 14.8739 | 0.593 | 5.6653 | 18.5869 | 1128.0123
2020-11-20 22:00 | 15.7214 | 12.11 | 14.8757 | 0.595 | 5.6673 | 18.5934 | 1137.6536
2020-11-20 22:15 | 15.7214 | 12.11 | 14.8757 | 0.595 | 5.6673 | 18.5934 | 1137.6536
2020-11-20 22:30 | 15.7228 | 12.11 | 14.8748 | 0.596 | 5.6683 | 18.5967 | 1142.4892
2020-11-20 22:45 | 15.7211 | 12.013 | 14.8735 | 0.596 | 5.6683 | 18.5967 | 1142.4892
2020-11-20 23:00 | 15.7195 | 12.013 | 14.8704 | 0.597 | 5.6693 | 18.6 | 1147.3349
2020-11-20 23:15 | 15.718 | 12.013 | 14.8722 | 0.595 | 5.6673 | 18.5934 | 1137.6536
2020-11-20 23:30 | 15.7177 | 11.916 | 14.8713 | 0.595 | 5.6673 | 18.5934 | 1137.6536
2020-11-20 23:45 | 15.7161 | 11.916 | 14.8672 | 0.597 | 5.6693 | 18.6 | 1147.3349
2020-11-21 | 15.7144 | 11.819 | 14.8659 | 0.597 | 5.6693 | 18.6 | 1147.3349
2020-11-21 00:15 | 15.7144 | 11.819 | 14.8638 | 0.598 | 5.6703 | 18.6033 | 1152.1906
2020-11-21 00:30 | 15.7125 | 11.722 | 14.8659 | 0.595 | 5.6673 | 18.5934 | 1137.6536
2020-11-21 00:45 | 15.7125 | 11.722 | 14.861 | 0.599 | 5.6713 | 18.6065 | 1157.0563
2020-11-21 01:00 | 15.7077 | 11.625 | 14.861 | 0.595 | 5.6673 | 18.5934 | 1137.6536
2020-11-21 01:15 | 15.7063 | 11.625 | 14.8638 | 0.592 | 5.6643 | 18.5836 | 1123.2068
2020-11-21 01:30 | 15.7058 | 11.528 | 14.8601 | 0.595 | 5.6673 | 18.5934 | 1137.6536
2020-11-21 01:45 | 15.7074 | 11.528 | 14.8633 | 0.593 | 5.6653 | 18.5869 | 1128.0123
2020-11-21 02:00 | 15.7074 | 11.528 | 14.8638 | 0.593 | 5.6653 | 18.5869 | 1128.0123
2020-11-21 02:15 | 15.707 | 11.431 | 14.8642 | 0.593 | 5.6653 | 18.5869 | 1128.0123
2020-11-21 02:30 | 15.707 | 11.431 | 14.8646 | 0.592 | 5.6643 | 18.5836 | 1123.2068
2020-11-21 02:45 | 15.7056 | 11.431 | 14.8633 | 0.592 | 5.6643 | 18.5836 | 1123.2068
2020-11-21 03:00 | 15.7038 | 11.334 | 14.8646 | 0.59 | 5.6623 | 18.577 | 1113.6257
2020-11-21 03:15 | 15.7022 | 11.334 | 14.8627 | 0.59 | 5.6623 | 18.577 | 1113.6257
2020-11-21 03:30 | 15.6974 | 11.236 | 14.8574 | 0.591 | 5.6633 | 18.5803 | 1118.4112
2020-11-21 03:45 | 15.696 | 11.236 | 14.8587 | 0.589 | 5.6613 | 18.5737 | 1108.8503
2020-11-21 04:00 | 15.6955 | 11.139 | 14.8574 | 0.589 | 5.6613 | 18.5737 | 1108.8503
2020-11-21 04:15 | 15.6941 | 11.139 | 14.8569 | 0.589 | 5.6613 | 18.5737 | 1108.8503
2020-11-21 04:30 | 15.6926 | 11.139 | 14.8542 | 0.589 | 5.6613 | 18.5737 | 1108.8503
2020-11-21 04:45 | 15.6938 | 11.041 | 14.8556 | 0.589 | 5.6613 | 18.5737 | 1108.8503
2020-11-21 05:00 | 15.6938 | 11.041 | 14.8529 | 0.591 | 5.6633 | 18.5803 | 1118.4112
2020-11-21 05:15 | 15.695 | 10.944 | 14.8546 | 0.591 | 5.6633 | 18.5803 | 1118.4112
2020-11-21 05:30 | 15.6964 | 10.944 | 14.8542 | 0.592 | 5.6643 | 18.5836 | 1123.2068
2020-11-21 05:45 | 15.6961 | 10.846 | 14.8574 | 0.59 | 5.6623 | 18.577 | 1113.6257
2020-11-21 06:00 | 15.6976 | 10.846 | 14.8565 | 0.591 | 5.6633 | 18.5803 | 1118.4112
2020-11-21 06:15 | 15.6958 | 10.748 | 14.8546 | 0.591 | 5.6633 | 18.5803 | 1118.4112
2020-11-21 06:30 | 15.6987 | 10.748 | 14.8542 | 0.594 | 5.6663 | 18.5901 | 1132.8279
2020-11-21 06:45 | 15.7047 | 10.748 | 14.8582 | 0.595 | 5.6673 | 18.5934 | 1137.6536
2020-11-21 07:00 | 15.7074 | 10.651 | 14.8619 | 0.594 | 5.6663 | 18.5901 | 1132.8279
2020-11-21 07:15 | 15.7103 | 10.651 | 14.8623 | 0.596 | 5.6683 | 18.5967 | 1142.4892
2020-11-21 07:30 | 15.7131 | 10.553 | 14.8623 | 0.598 | 5.6703 | 18.6033 | 1152.1906
2020-11-21 07:45 | 15.716 | 10.553 | 14.8687 | 0.596 | 5.6683 | 18.5967 | 1142.4892
2020-11-21 08:00 | 15.7205 | 10.553 | 14.8659 | 0.601 | 5.6733 | 18.6131 | 1166.8178
2020-11-21 08:15 | 15.7233 | 10.455 | 14.8659 | 0.603 | 5.6753 | 18.6197 | 1176.6194
2020-11-21 08:30 | 15.7247 | 10.455 | 14.8655 | 0.604 | 5.6763 | 18.6229 | 1181.5352
2020-11-21 08:45 | 15.7233 | 10.455 | 14.8625 | 0.605 | 5.6773 | 18.6262 | 1186.461
2020-11-21 09:00 | 15.7247 | 10.455 | 14.8611 | 0.607 | 5.6793 | 18.6328 | 1196.3427
2020-11-21 09:15 | 15.7247 | 10.455 | 14.8585 | 0.609 | 5.6813 | 18.6393 | 1206.2645
2020-11-21 09:30 | 15.7233 | 10.455 | 14.8558 | 0.61 | 5.6823 | 18.6426 | 1211.2404
2020-11-21 09:45 | 15.7214 | 10.357 | 14.8548 | 0.609 | 5.6813 | 18.6393 | 1206.2645
2020-11-21 10:00 | 15.7183 | 10.357 | 14.8484 | 0.612 | 5.6843 | 18.6492 | 1221.2223
2020-11-21 10:15 | 15.7154 | 10.357 | 14.8468 | 0.611 | 5.6833 | 18.6459 | 1216.2263
2020-11-21 10:30 | 15.7154 | 10.357 | 14.8465 | 0.611 | 5.6833 | 18.6459 | 1216.2263
2020-11-21 10:45 | 15.7124 | 10.357 | 14.842 | 0.612 | 5.6843 | 18.6492 | 1221.2223
2020-11-21 11:00 | 15.7124 | 10.357 | 14.8407 | 0.613 | 5.6853 | 18.6525 | 1226.2282
2020-11-21 11:15 | 15.7093 | 10.357 | 14.8361 | 0.614 | 5.6863 | 18.6558 | 1231.2442
2020-11-21 11:30 | 15.7067 | 10.455 | 14.8374 | 0.611 | 5.6833 | 18.6459 | 1216.2263
2020-11-21 11:45 | 15.7074 | 10.651 | 14.8363 | 0.612 | 5.6843 | 18.6492 | 1221.2223
2020-11-21 12:00 | 15.7051 | 10.846 | 14.8342 | 0.612 | 5.6843 | 18.6492 | 1221.2223
2020-11-21 12:15 | 15.7009 | 10.944 | 14.832 | 0.611 | 5.6833 | 18.6459 | 1216.2263
2020-11-21 12:30 | 15.6983 | 11.041 | 14.8303 | 0.61 | 5.6823 | 18.6426 | 1211.2404
2020-11-21 12:45 | 15.6986 | 11.139 | 14.8287 | 0.612 | 5.6843 | 18.6492 | 1221.2223
2020-11-21 13:00 | 15.6974 | 11.236 | 14.8272 | 0.612 | 5.6843 | 18.6492 | 1221.2223
2020-11-21 13:15 | 15.6993 | 11.334 | 14.8217 | 0.617 | 5.6893 | 18.6656 | 1246.352
2020-11-21 13:30 | 15.6966 | 11.431 | 14.8236 | 0.614 | 5.6863 | 18.6558 | 1231.2442
2020-11-21 13:45 | 15.694 | 11.528 | 14.8211 | 0.614 | 5.6863 | 18.6558 | 1231.2442
2020-11-21 14:00 | 15.6958 | 11.625 | 14.8192 | 0.616 | 5.6883 | 18.6623 | 1241.3061
2020-11-21 14:15 | 15.6868 | 11.625 | 14.8179 | 0.611 | 5.6833 | 18.6459 | 1216.2263
2020-11-21 14:30 | 15.6871 | 11.722 | 14.8124 | 0.615 | 5.6873 | 18.659 | 1236.2701
2020-11-21 14:45 | 15.686 | 11.819 | 14.8139 | 0.613 | 5.6853 | 18.6525 | 1226.2282
2020-11-21 15:00 | 15.6829 | 11.819 | 14.8095 | 0.614 | 5.6863 | 18.6558 | 1231.2442
2020-11-21 15:15 | 15.686 | 11.819 | 14.816 | 0.612 | 5.6843 | 18.6492 | 1221.2223
2020-11-21 15:30 | 15.6834 | 11.916 | 14.8168 | 0.609 | 5.6813 | 18.6393 | 1206.2645
2020-11-21 15:45 | 15.6863 | 11.916 | 14.82 | 0.609 | 5.6813 | 18.6393 | 1206.2645
2020-11-21 16:00 | 15.6893 | 11.916 | 14.8182 | 0.612 | 5.6843 | 18.6492 | 1221.2223
2020-11-21 16:15 | 15.6848 | 11.916 | 14.815 | 0.612 | 5.6843 | 18.6492 | 1221.2223
2020-11-21 16:30 | 15.6848 | 11.916 | 14.8172 | 0.61 | 5.6823 | 18.6426 | 1211.2404
2020-11-21 16:45 | 15.6834 | 11.916 | 14.8153 | 0.61 | 5.6823 | 18.6426 | 1211.2404
2020-11-21 17:00 | 15.6818 | 11.916 | 14.8134 | 0.611 | 5.6833 | 18.6459 | 1216.2263
2020-11-21 17:15 | 15.6803 | 11.916 | 14.8123 | 0.61 | 5.6823 | 18.6426 | 1211.2404
2020-11-21 17:30 | 15.6758 | 11.916 | 14.8107 | 0.608 | 5.6803 | 18.6361 | 1201.2986
2020-11-21 17:45 | 15.677 | 11.819 | 14.8098 | 0.61 | 5.6823 | 18.6426 | 1211.2404
2020-11-21 18:00 | 15.6755 | 11.819 | 14.8089 | 0.609 | 5.6813 | 18.6393 | 1206.2645
2020-11-21 18:15 | 15.6739 | 11.819 | 14.8088 | 0.608 | 5.6803 | 18.6361 | 1201.2986
2020-11-21 18:30 | 15.6739 | 11.819 | 14.8086 | 0.608 | 5.6803 | 18.6361 | 1201.2986
2020-11-21 18:45 | 15.6725 | 11.819 | 14.8085 | 0.607 | 5.6793 | 18.6328 | 1196.3427
2020-11-21 19:00 | 15.671 | 11.819 | 14.8086 | 0.606 | 5.6783 | 18.6295 | 1191.3969
2020-11-21 19:15 | 15.6677 | 11.722 | 14.807 | 0.605 | 5.6773 | 18.6262 | 1186.461
2020-11-21 19:30 | 15.6692 | 11.722 | 14.8081 | 0.605 | 5.6773 | 18.6262 | 1186.461
2020-11-21 19:45 | 15.6647 | 11.722 | 14.8057 | 0.604 | 5.6763 | 18.6229 | 1181.5352
2020-11-21 20:00 | 15.6632 | 11.722 | 14.8031 | 0.605 | 5.6773 | 18.6262 | 1186.461
2020-11-21 20:15 | 15.6613 | 11.625 | 14.8047 | 0.602 | 5.6743 | 18.6164 | 1171.7136
2020-11-21 20:30 | 15.6599 | 11.625 | 14.803 | 0.602 | 5.6743 | 18.6164 | 1171.7136
2020-11-21 20:45 | 15.6599 | 11.625 | 14.8043 | 0.602 | 5.6743 | 18.6164 | 1171.7136
2020-11-21 21:00 | 15.6568 | 11.625 | 14.8031 | 0.6 | 5.6723 | 18.6098 | 1161.932
2020-11-21 21:15 | 15.6525 | 11.625 | 14.8028 | 0.597 | 5.6693 | 18.6 | 1147.3349
2020-11-21 21:30 | 15.652 | 11.528 | 14.8005 | 0.599 | 5.6713 | 18.6065 | 1157.0563
2020-11-21 21:45 | 15.6475 | 11.528 | 14.7997 | 0.596 | 5.6683 | 18.5967 | 1142.4892
2020-11-21 22:00 | 15.6473 | 11.431 | 14.7992 | 0.596 | 5.6683 | 18.5967 | 1142.4892
2020-11-21 22:15 | 15.6413 | 11.431 | 14.7975 | 0.593 | 5.6653 | 18.5869 | 1128.0123
2020-11-21 22:30 | 15.6399 | 11.431 | 14.797 | 0.593 | 5.6653 | 18.5869 | 1128.0123
2020-11-21 22:45 | 15.6394 | 11.334 | 14.7962 | 0.593 | 5.6653 | 18.5869 | 1128.0123
2020-11-21 23:00 | 15.6365 | 11.334 | 14.7949 | 0.592 | 5.6643 | 18.5836 | 1123.2068
2020-11-21 23:15 | 15.6346 | 11.236 | 14.7962 | 0.589 | 5.6613 | 18.5737 | 1108.8503
2020-11-21 23:30 | 15.6332 | 11.236 | 14.7968 | 0.588 | 5.6603 | 18.5705 | 1104.0848
2020-11-21 23:45 | 15.6346 | 11.236 | 14.8008 | 0.586 | 5.6583 | 18.5639 | 1094.584
2020-11-22 | 15.6332 | 11.236 | 14.8023 | 0.584 | 5.6563 | 18.5573 | 1085.1233
2020-11-22 00:15 | 15.6343 | 11.139 | 14.8018 | 0.585 | 5.6573 | 18.5606 | 1089.8487
2020-11-22 00:30 | 15.6313 | 11.139 | 14.8014 | 0.583 | 5.6553 | 18.554 | 1080.4081
2020-11-22 00:45 | 15.6296 | 11.041 | 14.8023 | 0.582 | 5.6543 | 18.5508 | 1075.7028
2020-11-22 01:00 | 15.6325 | 11.041 | 14.8018 | 0.584 | 5.6563 | 18.5573 | 1085.1233
2020-11-22 01:15 | 15.628 | 11.041 | 14.8001 | 0.582 | 5.6543 | 18.5508 | 1075.7028
2020-11-22 01:30 | 15.6246 | 10.944 | 14.7965 | 0.582 | 5.6543 | 18.5508 | 1075.7028
2020-11-22 01:45 | 15.6201 | 10.944 | 14.7986 | 0.578 | 5.6503 | 18.5376 | 1056.9823
2020-11-22 02:00 | 15.6201 | 10.944 | 14.796 | 0.579 | 5.6513 | 18.5409 | 1061.6474
2020-11-22 02:15 | 15.6214 | 10.846 | 14.7986 | 0.578 | 5.6503 | 18.5376 | 1056.9823
2020-11-22 02:30 | 15.6184 | 10.846 | 14.7969 | 0.578 | 5.6503 | 18.5376 | 1056.9823
2020-11-22 02:45 | 15.6139 | 10.846 | 14.7983 | 0.573 | 5.6453 | 18.5212 | 1033.8075
2020-11-22 03:00 | 15.6139 | 10.846 | 14.7969 | 0.574 | 5.6463 | 18.5245 | 1038.4224
2020-11-22 03:15 | 15.612 | 10.748 | 14.795 | 0.574 | 5.6463 | 18.5245 | 1038.4224
2020-11-22 03:30 | 15.612 | 10.748 | 14.796 | 0.574 | 5.6463 | 18.5245 | 1038.4224
2020-11-22 03:45 | 15.6136 | 10.748 | 14.7982 | 0.573 | 5.6453 | 18.5212 | 1033.8075
2020-11-22 04:00 | 15.612 | 10.748 | 14.7982 | 0.572 | 5.6443 | 18.518 | 1029.2027
2020-11-22 04:15 | 15.6072 | 10.651 | 14.7956 | 0.571 | 5.6433 | 18.5147 | 1024.608
2020-11-22 04:30 | 15.6027 | 10.651 | 14.7915 | 0.57 | 5.6423 | 18.5114 | 1020.0232
2020-11-22 04:45 | 15.6013 | 10.651 | 14.7882 | 0.572 | 5.6443 | 18.518 | 1029.2027
2020-11-22 05:00 | 15.5998 | 10.651 | 14.7891 | 0.57 | 5.6423 | 18.5114 | 1020.0232
2020-11-22 05:15 | 15.5934 | 10.553 | 14.7876 | 0.567 | 5.6393 | 18.5016 | 1006.3294
2020-11-22 05:30 | 15.595 | 10.553 | 14.7876 | 0.568 | 5.6403 | 18.5048 | 1010.884
2020-11-22 05:45 | 15.5889 | 10.553 | 14.7844 | 0.566 | 5.6383 | 18.4983 | 1001.7849
2020-11-22 06:00 | 15.586 | 10.553 | 14.7849 | 0.563 | 5.6353 | 18.4884 | 988.2117
2020-11-22 06:15 | 15.5875 | 10.553 | 14.7853 | 0.564 | 5.6363 | 18.4917 | 992.7261
2020-11-22 06:30 | 15.5844 | 10.553 | 14.7849 | 0.562 | 5.6343 | 18.4851 | 983.7074
2020-11-22 06:45 | 15.586 | 10.553 | 14.785 | 0.563 | 5.6353 | 18.4884 | 988.2117
2020-11-22 07:00 | 15.5827 | 10.455 | 14.7846 | 0.561 | 5.6333 | 18.4819 | 979.2132
2020-11-22 07:15 | 15.5768 | 10.455 | 14.7775 | 0.562 | 5.6343 | 18.4851 | 983.7074
2020-11-22 07:30 | 15.5692 | 10.455 | 14.7734 | 0.56 | 5.6323 | 18.4786 | 974.729
2020-11-22 07:45 | 15.5675 | 10.357 | 14.7689 | 0.561 | 5.6333 | 18.4819 | 979.2132
2020-11-22 08:00 | 15.5686 | 10.259 | 14.7737 | 0.559 | 5.6313 | 18.4753 | 970.2549
2020-11-22 08:15 | 15.5746 | 10.259 | 14.778 | 0.56 | 5.6323 | 18.4786 | 974.729
2020-11-22 08:30 | 15.5746 | 10.259 | 14.7834 | 0.556 | 5.6283 | 18.4655 | 956.893
2020-11-22 08:45 | 15.573 | 10.259 | 14.7818 | 0.556 | 5.6283 | 18.4655 | 956.893
2020-11-22 09:00 | 15.573 | 10.259 | 14.7853 | 0.554 | 5.6263 | 18.4589 | 948.0354
2020-11-22 09:15 | 15.5746 | 10.259 | 14.7837 | 0.556 | 5.6283 | 18.4655 | 956.893
2020-11-22 09:30 | 15.5791 | 10.259 | 14.7894 | 0.555 | 5.6273 | 18.4622 | 952.4592
2020-11-22 09:45 | 15.5791 | 10.259 | 14.7938 | 0.552 | 5.6243 | 18.4523 | 939.218
2020-11-22 10:00 | 15.5805 | 10.259 | 14.7972 | 0.551 | 5.6233 | 18.4491 | 934.8244
2020-11-22 10:15 | 15.5791 | 10.259 | 14.7962 | 0.55 | 5.6223 | 18.4458 | 930.4409
2020-11-22 10:30 | 15.5805 | 10.259 | 14.7952 | 0.552 | 5.6243 | 18.4523 | 939.218
2020-11-22 10:45 | 15.5749 | 10.357 | 14.7924 | 0.55 | 5.6223 | 18.4458 | 930.4409
2020-11-22 11:00 | 15.5689 | 10.357 | 14.788 | 0.549 | 5.6213 | 18.4425 | 926.0675
2020-11-22 11:15 | 15.567 | 10.259 | 14.7875 | 0.548 | 5.6203 | 18.4392 | 921.7041
2020-11-22 11:30 | 15.5596 | 10.259 | 14.7824 | 0.546 | 5.6183 | 18.4327 | 913.0076
2020-11-22 11:45 | 15.5402 | 10.259 | 14.7641 | 0.546 | 5.6183 | 18.4327 | 913.0076
2020-11-22 12:00 | 15.5462 | 10.259 | 14.7722 | 0.544 | 5.6163 | 18.4261 | 904.3513
2020-11-22 12:15 | 15.5435 | 10.357 | 14.7688 | 0.545 | 5.6173 | 18.4294 | 908.6744
2020-11-22 12:30 | 15.536 | 10.357 | 14.7653 | 0.542 | 5.6143 | 18.4195 | 895.7354
2020-11-22 12:45 | 15.5304 | 10.455 | 14.7599 | 0.542 | 5.6143 | 18.4195 | 895.7354
2020-11-22 13:00 | 15.5275 | 10.455 | 14.7599 | 0.54 | 5.6123 | 18.413 | 887.1598
2020-11-22 13:15 | 15.5202 | 10.553 | 14.7528 | 0.54 | 5.6123 | 18.413 | 887.1598
2020-11-22 13:30 | 15.5147 | 10.651 | 14.7451 | 0.541 | 5.6133 | 18.4163 | 891.4426
2020-11-22 13:45 | 15.5086 | 10.651 | 14.7383 | 0.542 | 5.6143 | 18.4195 | 895.7354
2020-11-22 14:00 | 15.5026 | 10.651 | 14.7415 | 0.535 | 5.6073 | 18.3966 | 865.8973
2020-11-22 14:15 | 15.5086 | 10.651 | 14.7408 | 0.54 | 5.6123 | 18.413 | 887.1598
2020-11-22 14:30 | 15.4982 | 10.651 | 14.7342 | 0.537 | 5.6093 | 18.4031 | 874.3721
2020-11-22 14:45 | 15.4937 | 10.651 | 14.7289 | 0.538 | 5.6103 | 18.4064 | 878.6246
2020-11-22 15:00 | 15.4967 | 10.651 | 14.7295 | 0.539 | 5.6113 | 18.4097 | 882.8872
2020-11-22 15:15 | 15.4967 | 10.651 | 14.7342 | 0.536 | 5.6083 | 18.3998 | 870.1297
2020-11-22 15:30 | 15.4997 | 10.651 | 14.7331 | 0.539 | 5.6113 | 18.4097 | 882.8872
2020-11-22 15:45 | 15.4892 | 10.651 | 14.7276 | 0.535 | 5.6073 | 18.3966 | 865.8973
2020-11-22 16:00 | 15.4941 | 10.748 | 14.7279 | 0.539 | 5.6113 | 18.4097 | 882.8872
2020-11-22 16:15 | 15.4925 | 10.748 | 14.7264 | 0.539 | 5.6113 | 18.4097 | 882.8872
2020-11-22 16:30 | 15.4941 | 10.748 | 14.7292 | 0.538 | 5.6103 | 18.4064 | 878.6246
2020-11-22 16:45 | 15.4955 | 10.748 | 14.7303 | 0.538 | 5.6103 | 18.4064 | 878.6246
2020-11-22 17:00 | 15.4984 | 10.748 | 14.7339 | 0.537 | 5.6093 | 18.4031 | 874.3721
2020-11-22 17:15 | 15.497 | 10.748 | 14.7357 | 0.535 | 5.6073 | 18.3966 | 865.8973
2020-11-22 17:30 | 15.4984 | 10.748 | 14.7371 | 0.535 | 5.6073 | 18.3966 | 865.8973
2020-11-22 17:45 | 15.4984 | 10.748 | 14.7399 | 0.533 | 5.6053 | 18.39 | 857.4629
2020-11-22 18:00 | 15.5 | 10.748 | 14.7396 | 0.535 | 5.6073 | 18.3966 | 865.8973
2020-11-22 18:15 | 15.5 | 10.748 | 14.7413 | 0.533 | 5.6053 | 18.39 | 857.4629
2020-11-22 18:30 | 15.497 | 10.748 | 14.7413 | 0.531 | 5.6033 | 18.3834 | 849.0689
2020-11-22 18:45 | 15.497 | 10.748 | 14.7428 | 0.53 | 5.6023 | 18.3802 | 844.887
2020-11-22 19:00 | 15.4955 | 10.748 | 14.7392 | 0.532 | 5.6043 | 18.3867 | 853.2608
2020-11-22 19:15 | 15.4955 | 10.748 | 14.7411 | 0.53 | 5.6023 | 18.3802 | 844.887
2020-11-22 19:30 | 15.4941 | 10.748 | 14.7411 | 0.529 | 5.6013 | 18.3769 | 840.7152
2020-11-22 19:45 | 15.4925 | 10.748 | 14.7411 | 0.528 | 5.6003 | 18.3736 | 836.5535
2020-11-22 20:00 | 15.4941 | 10.748 | 14.7432 | 0.528 | 5.6003 | 18.3736 | 836.5535
2020-11-22 20:15 | 15.4925 | 10.748 | 14.7428 | 0.527 | 5.5993 | 18.3703 | 832.4019
2020-11-22 20:30 | 15.4925 | 10.748 | 14.7428 | 0.527 | 5.5993 | 18.3703 | 832.4019
2020-11-22 20:45 | 15.4941 | 10.748 | 14.7447 | 0.527 | 5.5993 | 18.3703 | 832.4019
2020-11-22 21:00 | 15.497 | 10.748 | 14.7464 | 0.528 | 5.6003 | 18.3736 | 836.5535
2020-11-22 21:15 | 15.4984 | 10.748 | 14.7496 | 0.526 | 5.5983 | 18.367 | 828.2604
2020-11-22 21:30 | 15.4955 | 10.748 | 14.7479 | 0.526 | 5.5983 | 18.367 | 828.2604
2020-11-22 21:45 | 15.4973 | 10.846 | 14.7479 | 0.527 | 5.5993 | 18.3703 | 832.4019
2020-11-22 22:00 | 15.4989 | 10.846 | 14.7537 | 0.524 | 5.5963 | 18.3605 | 820.0076
2020-11-22 22:15 | 15.5003 | 10.846 | 14.7518 | 0.526 | 5.5983 | 18.367 | 828.2604
2020-11-22 22:30 | 15.5003 | 10.846 | 14.7532 | 0.525 | 5.5973 | 18.3638 | 824.129
2020-11-22 22:45 | 15.4989 | 10.846 | 14.7551 | 0.523 | 5.5953 | 18.3572 | 815.8964
2020-11-22 23:00 | 15.4973 | 10.846 | 14.7532 | 0.523 | 5.5953 | 18.3572 | 815.8964
2020-11-22 23:15 | 15.4973 | 10.846 | 14.7532 | 0.523 | 5.5953 | 18.3572 | 815.8964
2020-11-22 23:30 | 15.4958 | 10.846 | 14.7551 | 0.521 | 5.5933 | 18.3506 | 807.7043
2020-11-22 23:45 | 15.4958 | 10.846 | 14.7532 | 0.522 | 5.5943 | 18.3539 | 811.7953
2020-11-23 | 15.4929 | 10.846 | 14.7551 | 0.519 | 5.5913 | 18.3441 | 799.5526
2020-11-23 00:15 | 15.4944 | 10.846 | 14.7551 | 0.52 | 5.5923 | 18.3474 | 803.6234
2020-11-23 00:30 | 15.4958 | 10.846 | 14.7551 | 0.521 | 5.5933 | 18.3506 | 807.7043
2020-11-23 00:45 | 15.4958 | 10.846 | 14.7551 | 0.521 | 5.5933 | 18.3506 | 807.7043
2020-11-23 01:00 | 15.4944 | 10.846 | 14.7554 | 0.52 | 5.5923 | 18.3474 | 803.6234
2020-11-23 01:15 | 15.4913 | 10.846 | 14.7554 | 0.517 | 5.5893 | 18.3375 | 791.4413
2020-11-23 01:30 | 15.4944 | 10.846 | 14.7551 | 0.52 | 5.5923 | 18.3474 | 803.6234
2020-11-23 01:45 | 15.4929 | 10.846 | 14.7569 | 0.518 | 5.5903 | 18.3408 | 795.4919
2020-11-23 02:00 | 15.4944 | 10.846 | 14.7579 | 0.518 | 5.5903 | 18.3408 | 795.4919
2020-11-23 02:15 | 15.4929 | 10.846 | 14.7589 | 0.516 | 5.5883 | 18.3342 | 787.4008
2020-11-23 02:30 | 15.4913 | 10.846 | 14.7593 | 0.515 | 5.5873 | 18.331 | 783.3704
2020-11-23 02:45 | 15.4941 | 10.748 | 14.7615 | 0.515 | 5.5873 | 18.331 | 783.3704
2020-11-23 03:00 | 15.4925 | 10.748 | 14.7637 | 0.512 | 5.5843 | 18.3211 | 771.34
2020-11-23 03:15 | 15.4925 | 10.748 | 14.7601 | 0.515 | 5.5873 | 18.331 | 783.3704
2020-11-23 03:30 | 15.4925 | 10.748 | 14.7619 | 0.514 | 5.5863 | 18.3277 | 779.3502
2020-11-23 03:45 | 15.491 | 10.748 | 14.7637 | 0.511 | 5.5833 | 18.3178 | 767.35
2020-11-23 04:00 | 15.4925 | 10.748 | 14.7641 | 0.512 | 5.5843 | 18.3211 | 771.34
2020-11-23 04:15 | 15.491 | 10.748 | 14.7622 | 0.512 | 5.5843 | 18.3211 | 771.34
2020-11-23 04:30 | 15.4835 | 10.748 | 14.7569 | 0.511 | 5.5833 | 18.3178 | 767.35
2020-11-23 04:45 | 15.4806 | 10.748 | 14.7551 | 0.51 | 5.5823 | 18.3145 | 763.3702
2020-11-23 05:00 | 15.4851 | 10.748 | 14.7601 | 0.51 | 5.5823 | 18.3145 | 763.3702
2020-11-23 05:15 | 15.4851 | 10.748 | 14.7564 | 0.512 | 5.5843 | 18.3211 | 771.34
2020-11-23 05:30 | 15.4835 | 10.748 | 14.7601 | 0.509 | 5.5813 | 18.3113 | 759.4005
2020-11-23 05:45 | 15.4835 | 10.748 | 14.7598 | 0.509 | 5.5813 | 18.3113 | 759.4005
2020-11-23 06:00 | 15.4835 | 10.748 | 14.7625 | 0.507 | 5.5793 | 18.3047 | 751.4915
2020-11-23 06:15 | 15.4821 | 10.748 | 14.7614 | 0.507 | 5.5793 | 18.3047 | 751.4915
2020-11-23 06:30 | 15.4851 | 10.748 | 14.7643 | 0.507 | 5.5793 | 18.3047 | 751.4915
2020-11-23 06:45 | 15.4865 | 10.748 | 14.7653 | 0.507 | 5.5793 | 18.3047 | 751.4915
2020-11-23 07:00 | 15.4865 | 10.748 | 14.768 | 0.505 | 5.5773 | 18.2981 | 743.6229
2020-11-23 07:15 | 15.4835 | 10.748 | 14.7654 | 0.505 | 5.5773 | 18.2981 | 743.6229
2020-11-23 07:30 | 15.4877 | 10.651 | 14.7701 | 0.505 | 5.5773 | 18.2981 | 743.6229
2020-11-23 07:45 | 15.4863 | 10.651 | 14.7696 | 0.504 | 5.5763 | 18.2949 | 739.7038
2020-11-23 08:00 | 15.4908 | 10.651 | 14.773 | 0.505 | 5.5773 | 18.2981 | 743.6229
2020-11-23 08:15 | 15.4908 | 10.651 | 14.7764 | 0.502 | 5.5743 | 18.2883 | 731.896
2020-11-23 08:30 | 15.4922 | 10.651 | 14.7805 | 0.5 | 5.5723 | 18.2817 | 724.1286
2020-11-23 08:45 | 15.4953 | 10.651 | 14.7824 | 0.501 | 5.5733 | 18.285 | 728.0072
2020-11-23 09:00 | 15.4953 | 10.651 | 14.784 | 0.5 | 5.5723 | 18.2817 | 724.1286
2020-11-23 09:15 | 15.4948 | 10.553 | 14.7856 | 0.499 | 5.5713 | 18.2785 | 720.2602
2020-11-23 09:30 | 15.4948 | 10.553 | 14.7865 | 0.498 | 5.5703 | 18.2752 | 716.4018
2020-11-23 09:45 | 15.4948 | 10.553 | 14.7886 | 0.496 | 5.5683 | 18.2686 | 708.7155
2020-11-23 10:00 | 15.4964 | 10.553 | 14.7904 | 0.496 | 5.5683 | 18.2686 | 708.7155
2020-11-23 10:15 | 15.4948 | 10.553 | 14.7923 | 0.494 | 5.5663 | 18.2621 | 701.0697
2020-11-23 10:30 | 15.4948 | 10.553 | 14.7902 | 0.495 | 5.5673 | 18.2653 | 704.8876
2020-11-23 10:45 | 15.4948 | 10.553 | 14.7938 | 0.493 | 5.5653 | 18.2588 | 697.2621
2020-11-23 11:00 | 15.4922 | 10.651 | 14.7928 | 0.492 | 5.5643 | 18.2555 | 693.4645
2020-11-23 11:15 | 15.491 | 10.748 | 14.7911 | 0.492 | 5.5643 | 18.2555 | 693.4645
2020-11-23 11:30 | 15.4884 | 10.846 | 14.7918 | 0.49 | 5.5623 | 18.2489 | 685.8998
2020-11-23 11:45 | 15.4887 | 10.944 | 14.7896 | 0.492 | 5.5643 | 18.2555 | 693.4645
2020-11-23 12:00 | 15.4864 | 11.139 | 14.7896 | 0.49 | 5.5623 | 18.2489 | 685.8998
2020-11-23 12:15 | 15.4879 | 11.139 | 14.7889 | 0.491 | 5.5633 | 18.2522 | 689.6771
2020-11-23 12:30 | 15.4807 | 11.236 | 14.7853 | 0.489 | 5.5613 | 18.2456 | 682.1327
2020-11-23 12:45 | 15.481 | 11.334 | 14.7867 | 0.488 | 5.5603 | 18.2424 | 678.3757
2020-11-23 13:00 | 15.4858 | 11.431 | 14.7859 | 0.492 | 5.5643 | 18.2555 | 693.4645
2020-11-23 13:15 | 15.4818 | 11.528 | 14.7859 | 0.489 | 5.5613 | 18.2456 | 682.1327
2020-11-23 13:30 | 15.4835 | 11.625 | 14.7853 | 0.491 | 5.5633 | 18.2522 | 689.6771
2020-11-23 13:45 | 15.4838 | 11.722 | 14.7873 | 0.49 | 5.5623 | 18.2489 | 685.8998
2020-11-23 14:00 | 15.4781 | 11.819 | 14.7888 | 0.485 | 5.5573 | 18.2325 | 667.1656
2020-11-23 14:15 | 15.4815 | 11.916 | 14.7866 | 0.489 | 5.5613 | 18.2456 | 682.1327
2020-11-23 14:30 | 15.4815 | 11.916 | 14.7863 | 0.489 | 5.5613 | 18.2456 | 682.1327
2020-11-23 14:45 | 15.4815 | 11.916 | 14.786 | 0.489 | 5.5613 | 18.2456 | 682.1327
2020-11-23 15:00 | 15.4789 | 12.013 | 14.7846 | 0.488 | 5.5603 | 18.2424 | 678.3757
2020-11-23 15:15 | 15.4774 | 12.013 | 14.7846 | 0.487 | 5.5593 | 18.2391 | 674.6289
2020-11-23 15:30 | 15.4774 | 12.013 | 14.7863 | 0.486 | 5.5583 | 18.2358 | 670.8922
2020-11-23 15:45 | 15.4803 | 12.013 | 14.7849 | 0.489 | 5.5613 | 18.2456 | 682.1327
2020-11-23 16:00 | 15.4803 | 12.013 | 14.7875 | 0.487 | 5.5593 | 18.2391 | 674.6289
2020-11-23 16:15 | 15.4803 | 12.013 | 14.7867 | 0.488 | 5.5603 | 18.2424 | 678.3757
2020-11-23 16:30 | 15.4815 | 11.916 | 14.7882 | 0.487 | 5.5593 | 18.2391 | 674.6289
2020-11-23 16:45 | 15.4831 | 11.916 | 14.7896 | 0.488 | 5.5603 | 18.2424 | 678.3757
2020-11-23 17:00 | 15.4815 | 11.916 | 14.7882 | 0.487 | 5.5593 | 18.2391 | 674.6289
2020-11-23 17:15 | 15.4786 | 11.916 | 14.7863 | 0.487 | 5.5593 | 18.2391 | 674.6289
2020-11-23 17:30 | 15.4815 | 11.916 | 14.7885 | 0.487 | 5.5593 | 18.2391 | 674.6289
2020-11-23 17:45 | 15.4831 | 11.916 | 14.7927 | 0.485 | 5.5573 | 18.2325 | 667.1656
2020-11-23 18:00 | 15.486 | 11.916 | 14.7968 | 0.485 | 5.5573 | 18.2325 | 667.1656
2020-11-23 18:15 | 15.4887 | 11.819 | 14.7998 | 0.484 | 5.5563 | 18.2292 | 663.4492
2020-11-23 18:30 | 15.4857 | 11.819 | 14.7995 | 0.482 | 5.5543 | 18.2227 | 656.0468
2020-11-23 18:45 | 15.4902 | 11.819 | 14.8002 | 0.485 | 5.5573 | 18.2325 | 667.1656
2020-11-23 19:00 | 15.4902 | 11.819 | 14.8028 | 0.483 | 5.5553 | 18.226 | 659.7429
2020-11-23 19:15 | 15.4902 | 11.819 | 14.8036 | 0.483 | 5.5553 | 18.226 | 659.7429
2020-11-23 19:30 | 15.4902 | 11.819 | 14.8007 | 0.485 | 5.5573 | 18.2325 | 667.1656
2020-11-23 19:45 | 15.4887 | 11.819 | 14.8026 | 0.482 | 5.5543 | 18.2227 | 656.0468
2020-11-23 20:00 | 15.4887 | 11.819 | 14.8028 | 0.482 | 5.5543 | 18.2227 | 656.0468
2020-11-23 20:15 | 15.4887 | 11.819 | 14.8047 | 0.481 | 5.5533 | 18.2194 | 652.3609
2020-11-23 20:30 | 15.4902 | 11.819 | 14.8028 | 0.483 | 5.5553 | 18.226 | 659.7429
2020-11-23 20:45 | 15.4887 | 11.819 | 14.8028 | 0.482 | 5.5543 | 18.2227 | 656.0468
2020-11-23 21:00 | 15.4887 | 11.819 | 14.8028 | 0.482 | 5.5543 | 18.2227 | 656.0468
2020-11-23 21:15 | 15.4871 | 11.819 | 14.8047 | 0.48 | 5.5523 | 18.2161 | 648.6851
2020-11-23 21:30 | 15.4857 | 11.819 | 14.8065 | 0.478 | 5.5503 | 18.2096 | 641.3639
2020-11-23 21:45 | 15.4842 | 11.819 | 14.806 | 0.477 | 5.5493 | 18.2063 | 637.7185
2020-11-23 22:00 | 15.4857 | 11.819 | 14.806 | 0.478 | 5.5503 | 18.2096 | 641.3639
2020-11-23 22:15 | 15.4842 | 11.819 | 14.806 | 0.477 | 5.5493 | 18.2063 | 637.7185
2020-11-23 22:30 | 15.4842 | 11.819 | 14.8057 | 0.477 | 5.5493 | 18.2063 | 637.7185
2020-11-23 22:45 | 15.4842 | 11.819 | 14.805 | 0.478 | 5.5503 | 18.2096 | 641.3639
2020-11-23 23:00 | 15.4842 | 11.819 | 14.8034 | 0.479 | 5.5513 | 18.2128 | 645.0194
2020-11-23 23:15 | 15.4857 | 11.819 | 14.8041 | 0.479 | 5.5513 | 18.2128 | 645.0194
2020-11-23 23:30 | 15.4857 | 11.819 | 14.8098 | 0.475 | 5.5473 | 18.1997 | 630.4583
2020-11-23 23:45 | 15.4842 | 11.819 | 14.8111 | 0.473 | 5.5453 | 18.1932 | 623.2387
2020-11-24 | 15.4842 | 11.819 | 14.8081 | 0.475 | 5.5473 | 18.1997 | 630.4583
2020-11-24 00:15 | 15.4857 | 11.819 | 14.8059 | 0.478 | 5.5503 | 18.2096 | 641.3639
2020-11-24 00:30 | 15.4854 | 11.722 | 14.811 | 0.474 | 5.5463 | 18.1964 | 626.8434
2020-11-24 00:45 | 15.4868 | 11.722 | 14.8131 | 0.474 | 5.5463 | 18.1964 | 626.8434
2020-11-24 01:00 | 15.4854 | 11.722 | 14.8114 | 0.474 | 5.5463 | 18.1964 | 626.8434
2020-11-24 01:15 | 15.4854 | 11.722 | 14.8095 | 0.475 | 5.5473 | 18.1997 | 630.4583
2020-11-24 01:30 | 15.4823 | 11.722 | 14.8095 | 0.473 | 5.5453 | 18.1932 | 623.2387
2020-11-24 01:45 | 15.4823 | 11.722 | 14.8063 | 0.475 | 5.5473 | 18.1997 | 630.4583
2020-11-24 02:00 | 15.4823 | 11.722 | 14.8085 | 0.474 | 5.5463 | 18.1964 | 626.8434
2020-11-24 02:15 | 15.4793 | 11.722 | 14.8079 | 0.472 | 5.5443 | 18.1899 | 619.6442
2020-11-24 02:30 | 15.4776 | 11.625 | 14.806 | 0.472 | 5.5443 | 18.1899 | 619.6442
2020-11-24 02:45 | 15.4776 | 11.625 | 14.8063 | 0.472 | 5.5443 | 18.1899 | 619.6442
2020-11-24 03:00 | 15.479 | 11.625 | 14.8062 | 0.473 | 5.5453 | 18.1932 | 623.2387
2020-11-24 03:15 | 15.4776 | 11.625 | 14.8076 | 0.471 | 5.5433 | 18.1866 | 616.0598
2020-11-24 03:30 | 15.4761 | 11.625 | 14.8055 | 0.472 | 5.5443 | 18.1899 | 619.6442
2020-11-24 03:45 | 15.4745 | 11.625 | 14.8055 | 0.47 | 5.5423 | 18.1833 | 612.4856
2020-11-24 04:00 | 15.4742 | 11.528 | 14.8055 | 0.47 | 5.5423 | 18.1833 | 612.4856
2020-11-24 04:15 | 15.4728 | 11.528 | 14.805 | 0.469 | 5.5413 | 18.18 | 608.9215
2020-11-24 04:30 | 15.4728 | 11.528 | 14.8065 | 0.468 | 5.5403 | 18.1768 | 605.3676
2020-11-24 04:45 | 15.4697 | 11.528 | 14.802 | 0.469 | 5.5413 | 18.18 | 608.9215
2020-11-24 05:00 | 15.4697 | 11.528 | 14.803 | 0.469 | 5.5413 | 18.18 | 608.9215
2020-11-24 05:15 | 15.468 | 11.431 | 14.8059 | 0.466 | 5.5383 | 18.1702 | 598.2903
2020-11-24 05:30 | 15.468 | 11.431 | 14.8036 | 0.467 | 5.5393 | 18.1735 | 601.8239
2020-11-24 05:45 | 15.4664 | 11.431 | 14.8028 | 0.467 | 5.5393 | 18.1735 | 601.8239
2020-11-24 06:00 | 15.468 | 11.431 | 14.8041 | 0.467 | 5.5393 | 18.1735 | 601.8239
2020-11-24 06:15 | 15.4675 | 11.334 | 14.807 | 0.464 | 5.5363 | 18.1636 | 591.2537
2020-11-24 06:30 | 15.4691 | 11.334 | 14.8088 | 0.464 | 5.5363 | 18.1636 | 591.2537
2020-11-24 06:45 | 15.4675 | 11.334 | 14.8092 | 0.463 | 5.5353 | 18.1603 | 587.7507
2020-11-24 07:00 | 15.4661 | 11.334 | 14.8056 | 0.464 | 5.5363 | 18.1636 | 591.2537
2020-11-24 07:15 | 15.4646 | 11.334 | 14.806 | 0.463 | 5.5353 | 18.1603 | 587.7507
2020-11-24 07:30 | 15.4631 | 11.334 | 14.8065 | 0.462 | 5.5343 | 18.1571 | 584.2578
2020-11-24 07:45 | 15.4646 | 11.334 | 14.8055 | 0.463 | 5.5353 | 18.1603 | 587.7507
2020-11-24 08:00 | 15.4661 | 11.334 | 14.8066 | 0.464 | 5.5363 | 18.1636 | 591.2537
2020-11-24 08:15 | 15.4675 | 11.334 | 14.8078 | 0.464 | 5.5363 | 18.1636 | 591.2537
2020-11-24 08:30 | 15.4646 | 11.334 | 14.8075 | 0.462 | 5.5343 | 18.1571 | 584.2578
2020-11-24 08:45 | 15.4646 | 11.334 | 14.8147 | 0.457 | 5.5293 | 18.1407 | 566.9462
2020-11-24 09:00 | 15.4691 | 11.334 | 14.8153 | 0.46 | 5.5323 | 18.1505 | 577.3027
2020-11-24 09:15 | 15.4661 | 11.334 | 14.8178 | 0.456 | 5.5283 | 18.1374 | 563.5144
2020-11-24 09:30 | 15.4658 | 11.236 | 14.8149 | 0.458 | 5.5303 | 18.1439 | 570.3882
2020-11-24 09:45 | 15.4658 | 11.236 | 14.8142 | 0.458 | 5.5303 | 18.1439 | 570.3882
2020-11-24 10:00 | 15.4687 | 11.236 | 14.8185 | 0.457 | 5.5293 | 18.1407 | 566.9462
2020-11-24 10:15 | 15.4703 | 11.236 | 14.8211 | 0.456 | 5.5283 | 18.1374 | 563.5144
2020-11-24 10:30 | 15.4644 | 11.236 | 14.8163 | 0.456 | 5.5283 | 18.1374 | 563.5144
2020-11-24 10:45 | 15.4628 | 11.236 | 14.8149 | 0.456 | 5.5283 | 18.1374 | 563.5144
2020-11-24 11:00 | 15.4616 | 11.334 | 14.8139 | 0.455 | 5.5273 | 18.1341 | 560.0928
2020-11-24 11:15 | 15.459 | 11.431 | 14.8136 | 0.454 | 5.5263 | 18.1308 | 556.6814
2020-11-24 11:30 | 15.4548 | 11.528 | 14.8095 | 0.454 | 5.5263 | 18.1308 | 556.6814
2020-11-24 11:45 | 15.4551 | 11.625 | 14.8107 | 0.453 | 5.5253 | 18.1275 | 553.2802
2020-11-24 12:00 | 15.457 | 11.722 | 14.8092 | 0.455 | 5.5273 | 18.1341 | 560.0928
2020-11-24 12:15 | 15.4501 | 11.916 | 14.8046 | 0.454 | 5.5263 | 18.1308 | 556.6814
2020-11-24 12:30 | 15.4459 | 12.013 | 14.8034 | 0.452 | 5.5243 | 18.1243 | 549.8892
2020-11-24 12:45 | 15.4433 | 12.11 | 14.8005 | 0.452 | 5.5243 | 18.1243 | 549.8892
2020-11-24 13:00 | 15.4403 | 12.11 | 14.7986 | 0.451 | 5.5233 | 18.121 | 546.5083
2020-11-24 13:15 | 15.4422 | 12.207 | 14.7976 | 0.453 | 5.5253 | 18.1275 | 553.2802
2020-11-24 13:30 | 15.4394 | 12.304 | 14.7994 | 0.45 | 5.5223 | 18.1177 | 543.1377
2020-11-24 13:45 | 15.4368 | 12.401 | 14.7943 | 0.452 | 5.5243 | 18.1243 | 549.8892
2020-11-24 14:00 | 15.4338 | 12.401 | 14.7954 | 0.449 | 5.5213 | 18.1144 | 539.7772
2020-11-24 14:15 | 15.4342 | 12.497 | 14.7925 | 0.451 | 5.5233 | 18.121 | 546.5083
2020-11-24 14:30 | 15.4345 | 12.594 | 14.7936 | 0.451 | 5.5233 | 18.121 | 546.5083
2020-11-24 14:45 | 15.4303 | 12.69 | 14.7892 | 0.451 | 5.5233 | 18.121 | 546.5083
2020-11-24 15:00 | 15.4258 | 12.69 | 14.7846 | 0.451 | 5.5233 | 18.121 | 546.5083
2020-11-24 15:15 | 15.4243 | 12.69 | 14.782 | 0.452 | 5.5243 | 18.1243 | 549.8892
2020-11-24 15:30 | 15.4243 | 12.69 | 14.7854 | 0.449 | 5.5213 | 18.1144 | 539.7772
2020-11-24 15:45 | 15.4258 | 12.69 | 14.788 | 0.448 | 5.5203 | 18.1111 | 536.427
2020-11-24 16:00 | 15.4258 | 12.69 | 14.7891 | 0.448 | 5.5203 | 18.1111 | 536.427
2020-11-24 16:15 | 15.4274 | 12.69 | 14.786 | 0.451 | 5.5233 | 18.121 | 546.5083
2020-11-24 16:30 | 15.424 | 12.594 | 14.7872 | 0.448 | 5.5203 | 18.1111 | 536.427
2020-11-24 16:45 | 15.4269 | 12.594 | 14.7857 | 0.451 | 5.5233 | 18.121 | 546.5083
2020-11-24 17:00 | 15.43 | 12.594 | 14.7857 | 0.453 | 5.5253 | 18.1275 | 553.2802
2020-11-24 17:15 | 15.43 | 12.594 | 14.7849 | 0.454 | 5.5263 | 18.1308 | 556.6814
2020-11-24 17:30 | 15.4266 | 12.497 | 14.7849 | 0.451 | 5.5233 | 18.121 | 546.5083
2020-11-24 17:45 | 15.4297 | 12.497 | 14.7859 | 0.453 | 5.5253 | 18.1275 | 553.2802
2020-11-24 18:00 | 15.4281 | 12.497 | 14.7856 | 0.452 | 5.5243 | 18.1243 | 549.8892
2020-11-24 18:15 | 15.4266 | 12.497 | 14.7837 | 0.452 | 5.5243 | 18.1243 | 549.8892
2020-11-24 18:30 | 15.4311 | 12.497 | 14.7888 | 0.452 | 5.5243 | 18.1243 | 549.8892
2020-11-24 18:45 | 15.4281 | 12.497 | 14.7866 | 0.451 | 5.5233 | 18.121 | 546.5083
2020-11-24 19:00 | 15.4264 | 12.401 | 14.7844 | 0.451 | 5.5233 | 18.121 | 546.5083
2020-11-24 19:15 | 15.4249 | 12.401 | 14.7822 | 0.452 | 5.5243 | 18.1243 | 549.8892
2020-11-24 19:30 | 15.4249 | 12.401 | 14.784 | 0.451 | 5.5233 | 18.121 | 546.5083
2020-11-24 19:45 | 15.4233 | 12.401 | 14.7808 | 0.452 | 5.5243 | 18.1243 | 549.8892
2020-11-24 20:00 | 15.4219 | 12.401 | 14.7825 | 0.449 | 5.5213 | 18.1144 | 539.7772
2020-11-24 20:15 | 15.4188 | 12.401 | 14.7804 | 0.449 | 5.5213 | 18.1144 | 539.7772
2020-11-24 20:30 | 15.4174 | 12.401 | 14.7786 | 0.449 | 5.5213 | 18.1144 | 539.7772
2020-11-24 20:45 | 15.4159 | 12.401 | 14.7789 | 0.448 | 5.5203 | 18.1111 | 536.427
2020-11-24 21:00 | 15.4188 | 12.401 | 14.7808 | 0.449 | 5.5213 | 18.1144 | 539.7772
2020-11-24 21:15 | 15.4216 | 12.304 | 14.7844 | 0.448 | 5.5203 | 18.1111 | 536.427
2020-11-24 21:30 | 15.4351 | 12.304 | 14.7944 | 0.45 | 5.5223 | 18.1177 | 543.1377
2020-11-24 21:45 | 15.438 | 12.304 | 14.7966 | 0.451 | 5.5233 | 18.121 | 546.5083
2020-11-24 22:00 | 15.438 | 12.304 | 14.7976 | 0.45 | 5.5223 | 18.1177 | 543.1377
2020-11-24 22:15 | 15.4455 | 12.304 | 14.8053 | 0.45 | 5.5223 | 18.1177 | 543.1377
2020-11-24 22:30 | 15.4515 | 12.304 | 14.8126 | 0.449 | 5.5213 | 18.1144 | 539.7772
2020-11-24 22:45 | 15.4541 | 12.207 | 14.8136 | 0.45 | 5.5223 | 18.1177 | 543.1377
2020-11-24 23:00 | 15.4571 | 12.207 | 14.815 | 0.451 | 5.5233 | 18.121 | 546.5083
2020-11-24 23:15 | 15.46 | 12.207 | 14.8182 | 0.451 | 5.5233 | 18.121 | 546.5083
2020-11-24 23:30 | 15.4586 | 12.207 | 14.8178 | 0.451 | 5.5233 | 18.121 | 546.5083
2020-11-24 23:45 | 15.4586 | 12.207 | 14.8197 | 0.449 | 5.5213 | 18.1144 | 539.7772
2020-11-25 | 15.4571 | 12.207 | 14.8178 | 0.449 | 5.5213 | 18.1144 | 539.7772
2020-11-25 00:15 | 15.46 | 12.207 | 14.8197 | 0.45 | 5.5223 | 18.1177 | 543.1377
2020-11-25 00:30 | 15.4557 | 12.207 | 14.8197 | 0.447 | 5.5193 | 18.1079 | 533.0869
2020-11-25 00:45 | 15.4557 | 12.207 | 14.8185 | 0.448 | 5.5203 | 18.1111 | 536.427
2020-11-25 01:00 | 15.4541 | 12.207 | 14.8173 | 0.448 | 5.5203 | 18.1111 | 536.427
2020-11-25 01:15 | 15.4493 | 12.11 | 14.8165 | 0.445 | 5.5173 | 18.1013 | 526.4374
2020-11-25 01:30 | 15.4507 | 12.11 | 14.8153 | 0.447 | 5.5193 | 18.1079 | 533.0869
2020-11-25 01:45 | 15.4493 | 12.11 | 14.8168 | 0.445 | 5.5173 | 18.1013 | 526.4374
2020-11-25 02:00 | 15.4523 | 12.11 | 14.8182 | 0.446 | 5.5183 | 18.1046 | 529.757
2020-11-25 02:15 | 15.4552 | 12.11 | 14.8214 | 0.446 | 5.5183 | 18.1046 | 529.757
2020-11-25 02:30 | 15.4564 | 12.013 | 14.822 | 0.446 | 5.5183 | 18.1046 | 529.757
2020-11-25 02:45 | 15.458 | 12.013 | 14.8259 | 0.444 | 5.5163 | 18.098 | 523.1279
2020-11-25 03:00 | 15.4609 | 12.013 | 14.826 | 0.446 | 5.5183 | 18.1046 | 529.757
2020-11-25 03:15 | 15.458 | 12.013 | 14.8289 | 0.442 | 5.5143 | 18.0914 | 516.5396
2020-11-25 03:30 | 15.4591 | 11.916 | 14.83 | 0.442 | 5.5143 | 18.0914 | 516.5396
2020-11-25 03:45 | 15.4606 | 11.916 | 14.8305 | 0.443 | 5.5153 | 18.0947 | 519.8286
2020-11-25 04:00 | 15.4606 | 11.916 | 14.8305 | 0.443 | 5.5153 | 18.0947 | 519.8286
2020-11-25 04:15 | 15.4603 | 11.819 | 14.8342 | 0.44 | 5.5123 | 18.0849 | 509.9921
2020-11-25 04:30 | 15.4648 | 11.819 | 14.8355 | 0.442 | 5.5143 | 18.0914 | 516.5396
2020-11-25 04:45 | 15.4632 | 11.819 | 14.8384 | 0.439 | 5.5113 | 18.0816 | 506.7336
2020-11-25 05:00 | 15.4662 | 11.819 | 14.8371 | 0.442 | 5.5143 | 18.0914 | 516.5396
2020-11-25 05:15 | 15.4644 | 11.722 | 14.8362 | 0.442 | 5.5143 | 18.0914 | 516.5396
2020-11-25 05:30 | 15.466 | 11.722 | 14.8395 | 0.44 | 5.5123 | 18.0849 | 509.9921
2020-11-25 05:45 | 15.4674 | 11.722 | 14.8427 | 0.439 | 5.5113 | 18.0816 | 506.7336
2020-11-25 06:00 | 15.4689 | 11.722 | 14.843 | 0.44 | 5.5123 | 18.0849 | 509.9921
2020-11-25 06:15 | 15.47 | 11.625 | 14.8449 | 0.439 | 5.5113 | 18.0816 | 506.7336
2020-11-25 06:30 | 15.4716 | 11.625 | 14.8479 | 0.438 | 5.5103 | 18.0783 | 503.4854
2020-11-25 06:45 | 15.4745 | 11.625 | 14.8484 | 0.44 | 5.5123 | 18.0849 | 509.9921
2020-11-25 07:00 | 15.4761 | 11.625 | 14.852 | 0.439 | 5.5113 | 18.0816 | 506.7336
2020-11-25 07:15 | 15.4821 | 11.625 | 14.8578 | 0.439 | 5.5113 | 18.0816 | 506.7336
2020-11-25 07:30 | 15.4861 | 11.528 | 14.858 | 0.442 | 5.5143 | 18.0914 | 516.5396
2020-11-25 07:45 | 15.4847 | 11.528 | 14.861 | 0.438 | 5.5103 | 18.0783 | 503.4854
2020-11-25 08:00 | 15.4892 | 11.528 | 14.8629 | 0.44 | 5.5123 | 18.0849 | 509.9921
2020-11-25 08:15 | 15.4892 | 11.528 | 14.8658 | 0.438 | 5.5103 | 18.0783 | 503.4854
2020-11-25 08:30 | 15.4892 | 11.528 | 14.8656 | 0.438 | 5.5103 | 18.0783 | 503.4854
2020-11-25 08:45 | 15.4906 | 11.528 | 14.8704 | 0.436 | 5.5083 | 18.0718 | 497.0196
2020-11-25 09:00 | 15.4937 | 11.528 | 14.8745 | 0.435 | 5.5073 | 18.0685 | 493.802
2020-11-25 09:15 | 15.4937 | 11.528 | 14.8762 | 0.434 | 5.5063 | 18.0652 | 490.5946
2020-11-25 09:30 | 15.4982 | 11.528 | 14.8804 | 0.434 | 5.5063 | 18.0652 | 490.5946
2020-11-25 09:45 | 15.4967 | 11.528 | 14.8806 | 0.433 | 5.5053 | 18.0619 | 487.3974
2020-11-25 10:00 | 15.5011 | 11.528 | 14.8825 | 0.435 | 5.5073 | 18.0685 | 493.802
2020-11-25 10:15 | 15.4996 | 11.528 | 14.8836 | 0.433 | 5.5053 | 18.0619 | 487.3974
2020-11-25 10:30 | 15.4996 | 11.528 | 14.8822 | 0.434 | 5.5063 | 18.0652 | 490.5946
2020-11-25 10:45 | 15.4982 | 11.528 | 14.8851 | 0.431 | 5.5033 | 18.0554 | 481.0337
2020-11-25 11:00 | 15.4999 | 11.625 | 14.8836 | 0.433 | 5.5053 | 18.0619 | 487.3974
2020-11-25 11:15 | 15.497 | 11.625 | 14.8819 | 0.432 | 5.5043 | 18.0586 | 484.2105
2020-11-25 11:30 | 15.4961 | 11.819 | 14.8838 | 0.431 | 5.5033 | 18.0554 | 481.0337
2020-11-25 11:45 | 15.4964 | 11.916 | 14.883 | 0.431 | 5.5033 | 18.0554 | 481.0337
2020-11-25 12:00 | 15.4924 | 12.013 | 14.8806 | 0.43 | 5.5023 | 18.0521 | 477.8672
2020-11-25 12:15 | 15.4924 | 12.013 | 14.8813 | 0.43 | 5.5023 | 18.0521 | 477.8672
2020-11-25 12:30 | 15.4893 | 12.013 | 14.8772 | 0.43 | 5.5023 | 18.0521 | 477.8672
2020-11-25 12:45 | 15.4881 | 12.11 | 14.8772 | 0.43 | 5.5023 | 18.0521 | 477.8672
2020-11-25 13:00 | 15.4881 | 12.11 | 14.8772 | 0.43 | 5.5023 | 18.0521 | 477.8672
2020-11-25 13:15 | 15.487 | 12.207 | 14.878 | 0.428 | 5.5003 | 18.0455 | 471.5649
2020-11-25 13:30 | 15.4873 | 12.304 | 14.8775 | 0.429 | 5.5013 | 18.0488 | 474.711
2020-11-25 13:45 | 15.4861 | 12.401 | 14.8765 | 0.429 | 5.5013 | 18.0488 | 474.711
2020-11-25 14:00 | 15.488 | 12.497 | 14.8775 | 0.429 | 5.5013 | 18.0488 | 474.711
2020-11-25 14:15 | 15.4852 | 12.594 | 14.8781 | 0.427 | 5.4993 | 18.0422 | 468.4291
2020-11-25 14:30 | 15.4855 | 12.69 | 14.8786 | 0.427 | 5.4993 | 18.0422 | 468.4291
2020-11-25 14:45 | 15.4871 | 12.69 | 14.8746 | 0.431 | 5.5033 | 18.0554 | 481.0337
2020-11-25 15:00 | 15.4855 | 12.69 | 14.8742 | 0.43 | 5.5023 | 18.0521 | 477.8672
2020-11-25 15:15 | 15.4871 | 12.69 | 14.8762 | 0.43 | 5.5023 | 18.0521 | 477.8672
2020-11-25 15:30 | 15.4889 | 12.787 | 14.8765 | 0.431 | 5.5033 | 18.0554 | 481.0337
2020-11-25 15:45 | 15.486 | 12.787 | 14.8755 | 0.429 | 5.5013 | 18.0488 | 474.711
2020-11-25 16:00 | 15.4886 | 12.69 | 14.8751 | 0.431 | 5.5033 | 18.0554 | 481.0337
2020-11-25 16:15 | 15.4841 | 12.69 | 14.8736 | 0.429 | 5.5013 | 18.0488 | 474.711
2020-11-25 16:30 | 15.4886 | 12.69 | 14.8748 | 0.432 | 5.5043 | 18.0586 | 484.2105
2020-11-25 16:45 | 15.49 | 12.69 | 14.8758 | 0.432 | 5.5043 | 18.0586 | 484.2105
2020-11-25 17:00 | 15.4928 | 12.594 | 14.8771 | 0.433 | 5.5053 | 18.0619 | 487.3974
2020-11-25 17:15 | 15.4897 | 12.594 | 14.8767 | 0.431 | 5.5033 | 18.0554 | 481.0337
2020-11-25 17:30 | 15.4928 | 12.594 | 14.8791 | 0.431 | 5.5033 | 18.0554 | 481.0337
2020-11-25 17:45 | 15.4957 | 12.594 | 14.8778 | 0.434 | 5.5063 | 18.0652 | 490.5946
2020-11-25 18:00 | 15.4968 | 12.497 | 14.8823 | 0.432 | 5.5043 | 18.0586 | 484.2105
2020-11-25 18:15 | 15.4984 | 12.497 | 14.8855 | 0.431 | 5.5033 | 18.0554 | 481.0337
2020-11-25 18:30 | 15.4984 | 12.497 | 14.8871 | 0.43 | 5.5023 | 18.0521 | 477.8672
2020-11-25 18:45 | 15.4968 | 12.497 | 14.8855 | 0.43 | 5.5023 | 18.0521 | 477.8672
2020-11-25 19:00 | 15.5013 | 12.497 | 14.889 | 0.431 | 5.5033 | 18.0554 | 481.0337
2020-11-25 19:15 | 15.5058 | 12.497 | 14.8909 | 0.432 | 5.5043 | 18.0586 | 484.2105
2020-11-25 19:30 | 15.5089 | 12.497 | 14.8915 | 0.434 | 5.5063 | 18.0652 | 490.5946
2020-11-25 19:45 | 15.5089 | 12.497 | 14.8939 | 0.432 | 5.5043 | 18.0586 | 484.2105
2020-11-25 20:00 | 15.51 | 12.401 | 14.8954 | 0.432 | 5.5043 | 18.0586 | 484.2105
2020-11-25 20:15 | 15.51 | 12.401 | 14.8949 | 0.432 | 5.5043 | 18.0586 | 484.2105
2020-11-25 20:30 | 15.51 | 12.401 | 14.8981 | 0.43 | 5.5023 | 18.0521 | 477.8672
2020-11-25 20:45 | 15.5129 | 12.401 | 14.9023 | 0.429 | 5.5013 | 18.0488 | 474.711
2020-11-25 21:00 | 15.5145 | 12.401 | 14.9015 | 0.431 | 5.5033 | 18.0554 | 481.0337
2020-11-25 21:15 | 15.5127 | 12.304 | 14.906 | 0.427 | 5.4993 | 18.0422 | 468.4291
2020-11-25 21:30 | 15.5127 | 12.304 | 14.9038 | 0.428 | 5.5003 | 18.0455 | 471.5649
2020-11-25 21:45 | 15.5143 | 12.304 | 14.9044 | 0.429 | 5.5013 | 18.0488 | 474.711
2020-11-25 22:00 | 15.5124 | 12.207 | 14.9057 | 0.427 | 5.4993 | 18.0422 | 468.4291
2020-11-25 22:15 | 15.5154 | 12.207 | 14.9089 | 0.426 | 5.4983 | 18.039 | 465.3035
2020-11-25 22:30 | 15.5154 | 12.207 | 14.9103 | 0.425 | 5.4973 | 18.0357 | 462.1881
2020-11-25 22:45 | 15.5154 | 12.207 | 14.9084 | 0.427 | 5.4993 | 18.0422 | 468.4291
2020-11-25 23:00 | 15.5169 | 12.207 | 14.9099 | 0.427 | 5.4993 | 18.0422 | 468.4291
2020-11-25 23:15 | 15.5166 | 12.11 | 14.909 | 0.427 | 5.4993 | 18.0422 | 468.4291
2020-11-25 23:30 | 15.5135 | 12.11 | 14.91 | 0.424 | 5.4963 | 18.0324 | 459.0829
2020-11-25 23:45 | 15.515 | 12.11 | 14.9077 | 0.427 | 5.4993 | 18.0422 | 468.4291
2020-11-26 | 15.5166 | 12.11 | 14.9092 | 0.427 | 5.4993 | 18.0422 | 468.4291
2020-11-26 00:15 | 15.5147 | 12.013 | 14.9105 | 0.425 | 5.4973 | 18.0357 | 462.1881
2020-11-26 00:30 | 15.5147 | 12.013 | 14.9092 | 0.426 | 5.4983 | 18.039 | 465.3035
2020-11-26 00:45 | 15.5118 | 12.013 | 14.906 | 0.426 | 5.4983 | 18.039 | 465.3035
2020-11-26 01:00 | 15.5099 | 11.916 | 14.9073 | 0.424 | 5.4963 | 18.0324 | 459.0829
2020-11-26 01:15 | 15.5099 | 11.916 | 14.9073 | 0.424 | 5.4963 | 18.0324 | 459.0829
2020-11-26 01:30 | 15.5144 | 11.916 | 14.9087 | 0.426 | 5.4983 | 18.039 | 465.3035
2020-11-26 01:45 | 15.5129 | 11.916 | 14.9105 | 0.424 | 5.4963 | 18.0324 | 459.0829
2020-11-26 02:00 | 15.5158 | 11.916 | 14.9109 | 0.425 | 5.4973 | 18.0357 | 462.1881
2020-11-26 02:15 | 15.517 | 11.819 | 14.9122 | 0.425 | 5.4973 | 18.0357 | 462.1881
2020-11-26 02:30 | 15.5201 | 11.819 | 14.9137 | 0.426 | 5.4983 | 18.039 | 465.3035
2020-11-26 02:45 | 15.517 | 11.819 | 14.9132 | 0.425 | 5.4973 | 18.0357 | 462.1881
2020-11-26 03:00 | 15.5141 | 11.819 | 14.9128 | 0.423 | 5.4953 | 18.0291 | 455.988
2020-11-26 03:15 | 15.5153 | 11.722 | 14.911 | 0.425 | 5.4973 | 18.0357 | 462.1881
2020-11-26 03:30 | 15.5137 | 11.722 | 14.9132 | 0.422 | 5.4943 | 18.0258 | 452.9033
2020-11-26 03:45 | 15.5122 | 11.722 | 14.9119 | 0.422 | 5.4943 | 18.0258 | 452.9033
2020-11-26 04:00 | 15.5134 | 11.625 | 14.9134 | 0.422 | 5.4943 | 18.0258 | 452.9033
2020-11-26 04:15 | 15.5148 | 11.625 | 14.9134 | 0.423 | 5.4953 | 18.0291 | 455.988
2020-11-26 04:30 | 15.5131 | 11.528 | 14.9151 | 0.42 | 5.4923 | 18.0193 | 446.7647
2020-11-26 04:45 | 15.5145 | 11.528 | 14.9134 | 0.423 | 5.4953 | 18.0291 | 455.988
2020-11-26 05:00 | 15.5145 | 11.528 | 14.9179 | 0.42 | 5.4923 | 18.0193 | 446.7647
2020-11-26 05:15 | 15.5128 | 11.431 | 14.9192 | 0.417 | 5.4893 | 18.0094 | 437.6335
2020-11-26 05:30 | 15.5157 | 11.431 | 14.9187 | 0.42 | 5.4923 | 18.0193 | 446.7647
2020-11-26 05:45 | 15.5157 | 11.431 | 14.92 | 0.419 | 5.4913 | 18.016 | 443.7107
2020-11-26 06:00 | 15.5154 | 11.334 | 14.92 | 0.419 | 5.4913 | 18.016 | 443.7107
2020-11-26 06:15 | 15.5185 | 11.334 | 14.9224 | 0.419 | 5.4913 | 18.016 | 443.7107
2020-11-26 06:30 | 15.5166 | 11.236 | 14.926 | 0.415 | 5.4873 | 18.0029 | 431.5972
2020-11-26 06:45 | 15.5211 | 11.236 | 14.9251 | 0.419 | 5.4913 | 18.016 | 443.7107
2020-11-26 07:00 | 15.5177 | 11.139 | 14.9241 | 0.417 | 5.4893 | 18.0094 | 437.6335
2020-11-26 07:15 | 15.5177 | 11.139 | 14.9251 | 0.417 | 5.4893 | 18.0094 | 437.6335
2020-11-26 07:30 | 15.5208 | 11.139 | 14.9268 | 0.418 | 5.4903 | 18.0127 | 440.667
2020-11-26 07:45 | 15.5219 | 11.041 | 14.9273 | 0.418 | 5.4903 | 18.0127 | 440.667
2020-11-26 08:00 | 15.5189 | 11.041 | 14.9255 | 0.417 | 5.4893 | 18.0094 | 437.6335
2020-11-26 08:15 | 15.5201 | 10.944 | 14.9273 | 0.417 | 5.4893 | 18.0094 | 437.6335
2020-11-26 08:30 | 15.5212 | 10.846 | 14.9282 | 0.417 | 5.4893 | 18.0094 | 437.6335
2020-11-26 08:45 | 15.5179 | 10.748 | 14.9239 | 0.418 | 5.4903 | 18.0127 | 440.667
2020-11-26 09:00 | 15.5183 | 10.846 | 14.9268 | 0.416 | 5.4883 | 18.0061 | 434.6102
2020-11-26 09:15 | 15.5183 | 10.846 | 14.9261 | 0.416 | 5.4883 | 18.0061 | 434.6102
2020-11-26 09:30 | 15.5212 | 10.846 | 14.9268 | 0.418 | 5.4903 | 18.0127 | 440.667
2020-11-26 09:45 | 15.5198 | 10.846 | 14.9279 | 0.416 | 5.4883 | 18.0061 | 434.6102
2020-11-26 10:00 | 15.5195 | 10.748 | 14.9268 | 0.417 | 5.4893 | 18.0094 | 437.6335
2020-11-26 10:15 | 15.5176 | 10.651 | 14.9263 | 0.416 | 5.4883 | 18.0061 | 434.6102
2020-11-26 10:30 | 15.5179 | 10.748 | 14.9274 | 0.415 | 5.4873 | 18.0029 | 431.5972
2020-11-26 10:45 | 15.5153 | 10.846 | 14.9254 | 0.415 | 5.4873 | 18.0029 | 431.5972
2020-11-26 11:00 | 15.5138 | 10.846 | 14.9225 | 0.416 | 5.4883 | 18.0061 | 434.6102
2020-11-26 11:15 | 15.5082 | 10.944 | 14.9173 | 0.415 | 5.4873 | 18.0029 | 431.5972
2020-11-26 11:30 | 15.5085 | 11.041 | 14.9155 | 0.417 | 5.4893 | 18.0094 | 437.6335
2020-11-26 11:45 | 15.5047 | 11.236 | 14.9106 | 0.418 | 5.4903 | 18.0127 | 440.667
2020-11-26 12:00 | 15.499 | 11.334 | 14.9107 | 0.414 | 5.4863 | 17.9996 | 428.5945
2020-11-26 12:15 | 15.4934 | 11.431 | 14.9054 | 0.413 | 5.4853 | 17.9963 | 425.602
2020-11-26 12:30 | 15.4922 | 11.528 | 14.9022 | 0.415 | 5.4873 | 18.0029 | 431.5972
2020-11-26 12:45 | 15.4861 | 11.528 | 14.8983 | 0.413 | 5.4853 | 17.9963 | 425.602
2020-11-26 13:00 | 15.4835 | 11.625 | 14.8929 | 0.415 | 5.4873 | 18.0029 | 431.5972
2020-11-26 13:15 | 15.4809 | 11.722 | 14.8929 | 0.413 | 5.4853 | 17.9963 | 425.602
2020-11-26 13:30 | 15.4809 | 11.722 | 14.8917 | 0.414 | 5.4863 | 17.9996 | 428.5945
2020-11-26 13:45 | 15.4781 | 11.819 | 14.8881 | 0.415 | 5.4873 | 18.0029 | 431.5972
2020-11-26 14:00 | 15.4797 | 11.819 | 14.887 | 0.417 | 5.4893 | 18.0094 | 437.6335
2020-11-26 14:15 | 15.4755 | 11.916 | 14.8884 | 0.413 | 5.4853 | 17.9963 | 425.602
2020-11-26 14:30 | 15.4755 | 11.916 | 14.8852 | 0.415 | 5.4873 | 18.0029 | 431.5972
2020-11-26 14:45 | 15.4725 | 11.916 | 14.8849 | 0.413 | 5.4853 | 17.9963 | 425.602
2020-11-26 15:00 | 15.4758 | 12.013 | 14.8857 | 0.415 | 5.4873 | 18.0029 | 431.5972
2020-11-26 15:15 | 15.4744 | 12.013 | 14.8884 | 0.412 | 5.4843 | 17.993 | 422.6197
2020-11-26 15:30 | 15.4713 | 12.013 | 14.8862 | 0.411 | 5.4833 | 17.9897 | 419.6477
2020-11-26 15:45 | 15.4744 | 12.013 | 14.8865 | 0.413 | 5.4853 | 17.9963 | 425.602
2020-11-26 16:00 | 15.4744 | 12.013 | 14.887 | 0.413 | 5.4853 | 17.9963 | 425.602
2020-11-26 16:15 | 15.471 | 11.916 | 14.8845 | 0.412 | 5.4843 | 17.993 | 422.6197
2020-11-26 16:30 | 15.4696 | 11.916 | 14.8787 | 0.415 | 5.4873 | 18.0029 | 431.5972
2020-11-26 16:45 | 15.4696 | 11.916 | 14.8768 | 0.417 | 5.4893 | 18.0094 | 437.6335
2020-11-26 17:00 | 15.4662 | 11.819 | 14.8727 | 0.417 | 5.4893 | 18.0094 | 437.6335
2020-11-26 17:15 | 15.4677 | 11.819 | 14.8751 | 0.417 | 5.4893 | 18.0094 | 437.6335
2020-11-26 17:30 | 15.4677 | 11.819 | 14.8746 | 0.417 | 5.4893 | 18.0094 | 437.6335
2020-11-26 17:45 | 15.4693 | 11.819 | 14.8755 | 0.417 | 5.4893 | 18.0094 | 437.6335
2020-11-26 18:00 | 15.4693 | 11.819 | 14.8751 | 0.418 | 5.4903 | 18.0127 | 440.667
2020-11-26 18:15 | 15.4693 | 11.819 | 14.8755 | 0.417 | 5.4893 | 18.0094 | 437.6335
2020-11-26 18:30 | 15.4674 | 11.722 | 14.8752 | 0.416 | 5.4883 | 18.0061 | 434.6102
2020-11-26 18:45 | 15.4689 | 11.722 | 14.8736 | 0.418 | 5.4903 | 18.0127 | 440.667
2020-11-26 19:00 | 15.4644 | 11.722 | 14.8757 | 0.414 | 5.4863 | 17.9996 | 428.5945
2020-11-26 19:15 | 15.4657 | 11.625 | 14.8745 | 0.416 | 5.4883 | 18.0061 | 434.6102
2020-11-26 19:30 | 15.4671 | 11.625 | 14.8746 | 0.417 | 5.4893 | 18.0094 | 437.6335
2020-11-26 19:45 | 15.4657 | 11.625 | 14.8752 | 0.415 | 5.4873 | 18.0029 | 431.5972
2020-11-26 20:00 | 15.4641 | 11.625 | 14.8743 | 0.415 | 5.4873 | 18.0029 | 431.5972
2020-11-26 20:15 | 15.4652 | 11.528 | 14.8735 | 0.416 | 5.4883 | 18.0061 | 434.6102
2020-11-26 20:30 | 15.4638 | 11.528 | 14.8741 | 0.415 | 5.4873 | 18.0029 | 431.5972
2020-11-26 20:45 | 15.4607 | 11.528 | 14.8714 | 0.414 | 5.4863 | 17.9996 | 428.5945
2020-11-26 21:00 | 15.4607 | 11.528 | 14.871 | 0.415 | 5.4873 | 18.0029 | 431.5972
2020-11-26 21:15 | 15.4578 | 11.528 | 14.8684 | 0.414 | 5.4863 | 17.9996 | 428.5945
2020-11-26 21:30 | 15.4545 | 11.431 | 14.868 | 0.412 | 5.4843 | 17.993 | 422.6197
2020-11-26 21:45 | 15.453 | 11.431 | 14.8639 | 0.414 | 5.4863 | 17.9996 | 428.5945
2020-11-26 22:00 | 15.453 | 11.431 | 14.8648 | 0.414 | 5.4863 | 17.9996 | 428.5945
2020-11-26 22:15 | 15.4485 | 11.431 | 14.863 | 0.412 | 5.4843 | 17.993 | 422.6197
2020-11-26 22:30 | 15.4483 | 11.334 | 14.8622 | 0.412 | 5.4843 | 17.993 | 422.6197
2020-11-26 22:45 | 15.4452 | 11.334 | 14.86 | 0.411 | 5.4833 | 17.9897 | 419.6477
2020-11-26 23:00 | 15.4438 | 11.334 | 14.8596 | 0.411 | 5.4833 | 17.9897 | 419.6477
2020-11-26 23:15 | 15.4438 | 11.334 | 14.86 | 0.41 | 5.4823 | 17.9865 | 416.6859
2020-11-26 23:30 | 15.4388 | 11.236 | 14.8546 | 0.411 | 5.4833 | 17.9897 | 419.6477
2020-11-26 23:45 | 15.4374 | 11.236 | 14.8524 | 0.411 | 5.4833 | 17.9897 | 419.6477
2020-11-27 | 15.4359 | 11.236 | 14.8529 | 0.41 | 5.4823 | 17.9865 | 416.6859
2020-11-27 00:15 | 15.4326 | 11.139 | 14.8493 | 0.41 | 5.4823 | 17.9865 | 416.6859
2020-11-27 00:30 | 15.4311 | 11.139 | 14.8479 | 0.41 | 5.4823 | 17.9865 | 416.6859
2020-11-27 00:45 | 15.4281 | 11.139 | 14.8452 | 0.41 | 5.4823 | 17.9865 | 416.6859
2020-11-27 01:00 | 15.4252 | 11.139 | 14.843 | 0.409 | 5.4813 | 17.9832 | 413.7344
2020-11-27 01:15 | 15.4233 | 11.041 | 14.8426 | 0.408 | 5.4803 | 17.9799 | 410.7932
2020-11-27 01:30 | 15.4203 | 11.041 | 14.8385 | 0.409 | 5.4813 | 17.9832 | 413.7344
2020-11-27 01:45 | 15.4174 | 11.041 | 14.8384 | 0.407 | 5.4793 | 17.9766 | 407.8622
2020-11-27 02:00 | 15.4174 | 11.041 | 14.8353 | 0.409 | 5.4813 | 17.9832 | 413.7344
2020-11-27 02:15 | 15.4159 | 11.041 | 14.8347 | 0.409 | 5.4813 | 17.9832 | 413.7344
2020-11-27 02:30 | 15.414 | 10.944 | 14.8375 | 0.405 | 5.4773 | 17.9701 | 402.031
2020-11-27 02:45 | 15.414 | 10.944 | 14.8371 | 0.406 | 5.4783 | 17.9733 | 404.9415
2020-11-27 03:00 | 15.4155 | 10.944 | 14.8371 | 0.407 | 5.4793 | 17.9766 | 407.8622
2020-11-27 03:15 | 15.4107 | 10.846 | 14.8345 | 0.405 | 5.4773 | 17.9701 | 402.031
2020-11-27 03:30 | 15.4092 | 10.846 | 14.8308 | 0.407 | 5.4793 | 17.9766 | 407.8622
2020-11-27 03:45 | 15.4092 | 10.846 | 14.8281 | 0.409 | 5.4813 | 17.9832 | 413.7344
2020-11-27 04:00 | 15.4045 | 10.748 | 14.8263 | 0.406 | 5.4783 | 17.9733 | 404.9415
2020-11-27 04:15 | 15.4029 | 10.748 | 14.8263 | 0.405 | 5.4773 | 17.9701 | 402.031
2020-11-27 04:30 | 15.4 | 10.748 | 14.8227 | 0.406 | 5.4783 | 17.9733 | 404.9415
2020-11-27 04:45 | 15.3997 | 10.651 | 14.8208 | 0.407 | 5.4793 | 17.9766 | 407.8622
2020-11-27 05:00 | 15.3966 | 10.651 | 14.824 | 0.403 | 5.4753 | 17.9635 | 396.2408
2020-11-27 05:15 | 15.3981 | 10.651 | 14.8236 | 0.404 | 5.4763 | 17.9668 | 399.1308
2020-11-27 05:30 | 15.3978 | 10.553 | 14.8236 | 0.404 | 5.4763 | 17.9668 | 399.1308
2020-11-27 05:45 | 15.3978 | 10.553 | 14.8227 | 0.404 | 5.4763 | 17.9668 | 399.1308
2020-11-27 06:00 | 15.3975 | 10.455 | 14.8227 | 0.404 | 5.4763 | 17.9668 | 399.1308
2020-11-27 06:15 | 15.3989 | 10.455 | 14.8253 | 0.403 | 5.4753 | 17.9635 | 396.2408
2020-11-27 06:30 | 15.3972 | 10.357 | 14.8253 | 0.402 | 5.4743 | 17.9602 | 393.3612
2020-11-27 06:45 | 15.3987 | 10.357 | 14.8272 | 0.402 | 5.4743 | 17.9602 | 393.3612
2020-11-27 07:00 | 15.3998 | 10.259 | 14.8289 | 0.401 | 5.4733 | 17.9569 | 390.4918
2020-11-27 07:15 | 15.3998 | 10.259 | 14.8294 | 0.401 | 5.4733 | 17.9569 | 390.4918
2020-11-27 07:30 | 15.4029 | 10.259 | 14.8294 | 0.403 | 5.4753 | 17.9635 | 396.2408
2020-11-27 07:45 | 15.4055 | 10.161 | 14.8317 | 0.403 | 5.4753 | 17.9635 | 396.2408
2020-11-27 08:00 | 15.4024 | 10.161 | 14.8317 | 0.401 | 5.4733 | 17.9569 | 390.4918
2020-11-27 08:15 | 15.4055 | 10.161 | 14.833 | 0.402 | 5.4743 | 17.9602 | 393.3612
2020-11-27 08:30 | 15.4036 | 10.063 | 14.8337 | 0.401 | 5.4733 | 17.9569 | 390.4918
2020-11-27 08:45 | 15.4052 | 10.063 | 14.8311 | 0.404 | 5.4763 | 17.9668 | 399.1308
2020-11-27 09:00 | 15.4007 | 10.063 | 14.8303 | 0.401 | 5.4733 | 17.9569 | 390.4918
2020-11-27 09:15 | 15.4033 | 9.965 | 14.831 | 0.402 | 5.4743 | 17.9602 | 393.3612
2020-11-27 09:30 | 15.4018 | 9.965 | 14.8294 | 0.402 | 5.4743 | 17.9602 | 393.3612
2020-11-27 09:45 | 15.4 | 9.866 | 14.8304 | 0.4 | 5.4723 | 17.9537 | 387.6326
2020-11-27 10:00 | 15.3985 | 9.866 | 14.8308 | 0.399 | 5.4713 | 17.9504 | 384.7837
2020-11-27 10:15 | 15.4004 | 9.965 | 14.8327 | 0.399 | 5.4713 | 17.9504 | 384.7837
2020-11-27 10:30 | 15.3974 | 9.965 | 14.8307 | 0.398 | 5.4703 | 17.9471 | 381.9451
2020-11-27 10:45 | 15.3988 | 9.965 | 14.8318 | 0.399 | 5.4713 | 17.9504 | 384.7837
2020-11-27 11:00 | 15.3974 | 9.965 | 14.8333 | 0.397 | 5.4693 | 17.9438 | 379.1168
2020-11-27 11:15 | 15.3962 | 10.063 | 14.8294 | 0.399 | 5.4713 | 17.9504 | 384.7837
2020-11-27 11:30 | 15.3965 | 10.161 | 14.8305 | 0.398 | 5.4703 | 17.9471 | 381.9451
2020-11-27 11:45 | 15.3939 | 10.259 | 14.8276 | 0.398 | 5.4703 | 17.9471 | 381.9451
2020-11-27 12:00 | 15.393 | 10.455 | 14.8269 | 0.398 | 5.4703 | 17.9471 | 381.9451
2020-11-27 12:15 | 15.3918 | 10.553 | 14.8274 | 0.397 | 5.4693 | 17.9438 | 379.1168
2020-11-27 12:30 | 15.3876 | 10.651 | 14.825 | 0.396 | 5.4683 | 17.9405 | 376.2988
2020-11-27 12:45 | 15.385 | 10.748 | 14.8243 | 0.394 | 5.4663 | 17.934 | 370.6935
2020-11-27 13:00 | 15.3836 | 10.748 | 14.8271 | 0.391 | 5.4633 | 17.9241 | 362.3627
2020-11-27 13:15 | 15.3836 | 10.748 | 14.8224 | 0.395 | 5.4673 | 17.9372 | 373.491
2020-11-27 13:30 | 15.3794 | 10.846 | 14.8201 | 0.393 | 5.4653 | 17.9307 | 367.9063
2020-11-27 13:45 | 15.3763 | 10.846 | 14.8163 | 0.394 | 5.4663 | 17.934 | 370.6935
2020-11-27 14:00 | 15.3752 | 10.944 | 14.813 | 0.395 | 5.4673 | 17.9372 | 373.491
2020-11-27 14:15 | 15.3768 | 10.944 | 14.8128 | 0.396 | 5.4683 | 17.9405 | 376.2988
2020-11-27 14:30 | 15.3756 | 11.041 | 14.8117 | 0.396 | 5.4683 | 17.9405 | 376.2988
2020-11-27 14:45 | 15.3759 | 11.139 | 14.8118 | 0.397 | 5.4693 | 17.9438 | 379.1168
2020-11-27 15:00 | 15.3728 | 11.139 | 14.8104 | 0.395 | 5.4673 | 17.9372 | 373.491
2020-11-27 15:15 | 15.3744 | 11.139 | 14.8104 | 0.397 | 5.4693 | 17.9438 | 379.1168
2020-11-27 15:30 | 15.3747 | 11.236 | 14.815 | 0.394 | 5.4663 | 17.934 | 370.6935
2020-11-27 15:45 | 15.3776 | 11.236 | 14.814 | 0.396 | 5.4683 | 17.9405 | 376.2988
2020-11-27 16:00 | 15.3792 | 11.236 | 14.8155 | 0.396 | 5.4683 | 17.9405 | 376.2988
2020-11-27 16:15 | 15.3818 | 11.139 | 14.8163 | 0.398 | 5.4703 | 17.9471 | 381.9451
2020-11-27 16:30 | 15.3833 | 11.139 | 14.8153 | 0.399 | 5.4713 | 17.9504 | 384.7837
2020-11-27 16:45 | 15.3878 | 11.139 | 14.8189 | 0.4 | 5.4723 | 17.9537 | 387.6326
2020-11-27 17:00 | 15.3892 | 11.139 | 14.8229 | 0.398 | 5.4703 | 17.9471 | 381.9451
2020-11-27 17:15 | 15.3889 | 11.041 | 14.82 | 0.4 | 5.4723 | 17.9537 | 387.6326
2020-11-27 17:30 | 15.3934 | 11.041 | 14.8249 | 0.4 | 5.4723 | 17.9537 | 387.6326
2020-11-27 17:45 | 15.3934 | 11.041 | 14.8259 | 0.399 | 5.4713 | 17.9504 | 384.7837
2020-11-27 18:00 | 15.3979 | 11.041 | 14.8287 | 0.4 | 5.4723 | 17.9537 | 387.6326
2020-11-27 18:15 | 15.3976 | 10.944 | 14.8321 | 0.398 | 5.4703 | 17.9471 | 381.9451
2020-11-27 18:30 | 15.3976 | 10.944 | 14.8303 | 0.399 | 5.4713 | 17.9504 | 384.7837
2020-11-27 18:45 | 15.4005 | 10.944 | 14.8297 | 0.401 | 5.4733 | 17.9569 | 390.4918
2020-11-27 19:00 | 15.4005 | 10.944 | 14.8313 | 0.4 | 5.4723 | 17.9537 | 387.6326
2020-11-27 19:15 | 15.4033 | 10.846 | 14.8333 | 0.401 | 5.4733 | 17.9569 | 390.4918
2020-11-27 19:30 | 15.4003 | 10.846 | 14.8281 | 0.402 | 5.4743 | 17.9602 | 393.3612
2020-11-27 19:45 | 15.4017 | 10.846 | 14.8323 | 0.4 | 5.4723 | 17.9537 | 387.6326
2020-11-27 20:00 | 15.4003 | 10.846 | 14.8316 | 0.4 | 5.4723 | 17.9537 | 387.6326
2020-11-27 20:15 | 15.3969 | 10.748 | 14.8303 | 0.398 | 5.4703 | 17.9471 | 381.9451
2020-11-27 20:30 | 15.3985 | 10.748 | 14.833 | 0.398 | 5.4703 | 17.9471 | 381.9451
2020-11-27 20:45 | 15.4 | 10.748 | 14.8304 | 0.4 | 5.4723 | 17.9537 | 387.6326
2020-11-27 21:00 | 15.3985 | 10.748 | 14.8297 | 0.4 | 5.4723 | 17.9537 | 387.6326
2020-11-27 21:15 | 15.3981 | 10.651 | 14.8337 | 0.397 | 5.4693 | 17.9438 | 379.1168
2020-11-27 21:30 | 15.3981 | 10.651 | 14.8329 | 0.397 | 5.4693 | 17.9438 | 379.1168
2020-11-27 21:45 | 15.3952 | 10.651 | 14.83 | 0.397 | 5.4693 | 17.9438 | 379.1168
2020-11-27 22:00 | 15.3981 | 10.651 | 14.8349 | 0.396 | 5.4683 | 17.9405 | 376.2988
2020-11-27 22:15 | 15.4042 | 10.651 | 14.8429 | 0.395 | 5.4673 | 17.9372 | 373.491
2020-11-27 22:30 | 15.4053 | 10.553 | 14.8458 | 0.393 | 5.4653 | 17.9307 | 367.9063
2020-11-27 22:45 | 15.4037 | 10.553 | 14.8414 | 0.395 | 5.4673 | 17.9372 | 373.491
2020-11-27 23:00 | 15.4068 | 10.553 | 14.8461 | 0.394 | 5.4663 | 17.934 | 370.6935
2020-11-27 23:15 | 15.4094 | 10.455 | 14.8485 | 0.394 | 5.4663 | 17.934 | 370.6935
2020-11-27 23:30 | 15.411 | 10.455 | 14.8477 | 0.396 | 5.4683 | 17.9405 | 376.2988
2020-11-27 23:45 | 15.4124 | 10.455 | 14.8504 | 0.395 | 5.4673 | 17.9372 | 373.491
2020-11-28 | 15.4153 | 10.455 | 14.8536 | 0.395 | 5.4673 | 17.9372 | 373.491
2020-11-28 00:15 | 15.4169 | 10.455 | 14.8545 | 0.395 | 5.4673 | 17.9372 | 373.491
2020-11-28 00:30 | 15.4165 | 10.357 | 14.8568 | 0.394 | 5.4663 | 17.934 | 370.6935
2020-11-28 00:45 | 15.4181 | 10.357 | 14.8582 | 0.394 | 5.4663 | 17.934 | 370.6935
2020-11-28 01:00 | 15.421 | 10.357 | 14.8609 | 0.394 | 5.4663 | 17.934 | 370.6935
2020-11-28 01:15 | 15.4181 | 10.357 | 14.86 | 0.392 | 5.4643 | 17.9274 | 365.1294
2020-11-28 01:30 | 15.415 | 10.357 | 14.8582 | 0.391 | 5.4633 | 17.9241 | 362.3627
2020-11-28 01:45 | 15.4181 | 10.357 | 14.8619 | 0.391 | 5.4633 | 17.9241 | 362.3627
2020-11-28 02:00 | 15.4162 | 10.259 | 14.8606 | 0.391 | 5.4633 | 17.9241 | 362.3627
2020-11-28 02:15 | 15.4178 | 10.259 | 14.8614 | 0.391 | 5.4633 | 17.9241 | 362.3627
2020-11-28 02:30 | 15.4162 | 10.259 | 14.8627 | 0.389 | 5.4613 | 17.9176 | 356.8603
2020-11-28 02:45 | 15.4162 | 10.259 | 14.8601 | 0.391 | 5.4633 | 17.9241 | 362.3627
2020-11-28 03:00 | 15.4178 | 10.259 | 14.8619 | 0.391 | 5.4633 | 17.9241 | 362.3627
2020-11-28 03:15 | 15.4174 | 10.161 | 14.8633 | 0.39 | 5.4623 | 17.9208 | 359.6064
2020-11-28 03:30 | 15.4159 | 10.161 | 14.8614 | 0.39 | 5.4623 | 17.9208 | 359.6064
2020-11-28 03:45 | 15.4159 | 10.161 | 14.861 | 0.39 | 5.4623 | 17.9208 | 359.6064
2020-11-28 04:00 | 15.4126 | 10.063 | 14.8578 | 0.39 | 5.4623 | 17.9208 | 359.6064
2020-11-28 04:15 | 15.414 | 10.063 | 14.8593 | 0.39 | 5.4623 | 17.9208 | 359.6064
2020-11-28 04:30 | 15.4111 | 10.063 | 14.8587 | 0.388 | 5.4603 | 17.9143 | 354.1245
2020-11-28 04:45 | 15.4111 | 10.063 | 14.8565 | 0.39 | 5.4623 | 17.9208 | 359.6064
2020-11-28 05:00 | 15.4123 | 9.965 | 14.8582 | 0.39 | 5.4623 | 17.9208 | 359.6064
2020-11-28 05:15 | 15.4123 | 9.965 | 14.8565 | 0.391 | 5.4633 | 17.9241 | 362.3627
2020-11-28 05:30 | 15.4092 | 9.965 | 14.8569 | 0.388 | 5.4603 | 17.9143 | 354.1245
2020-11-28 05:45 | 15.409 | 9.866 | 14.8582 | 0.387 | 5.4593 | 17.911 | 351.399
2020-11-28 06:00 | 15.412 | 9.866 | 14.8619 | 0.387 | 5.4593 | 17.911 | 351.399
2020-11-28 06:15 | 15.412 | 9.866 | 14.8632 | 0.386 | 5.4583 | 17.9077 | 348.6839
2020-11-28 06:30 | 15.4132 | 9.768 | 14.8636 | 0.386 | 5.4583 | 17.9077 | 348.6839
2020-11-28 06:45 | 15.4161 | 9.768 | 14.869 | 0.385 | 5.4573 | 17.9044 | 345.979
2020-11-28 07:00 | 15.4161 | 9.768 | 14.8655 | 0.387 | 5.4593 | 17.911 | 351.399
2020-11-28 07:15 | 15.4203 | 9.669 | 14.8732 | 0.385 | 5.4573 | 17.9044 | 345.979
2020-11-28 07:30 | 15.4232 | 9.669 | 14.8741 | 0.386 | 5.4583 | 17.9077 | 348.6839
2020-11-28 07:45 | 15.4262 | 9.669 | 14.8754 | 0.387 | 5.4593 | 17.911 | 351.399
2020-11-28 08:00 | 15.4274 | 9.571 | 14.8777 | 0.386 | 5.4583 | 17.9077 | 348.6839
2020-11-28 08:15 | 15.4274 | 9.571 | 14.8804 | 0.385 | 5.4573 | 17.9044 | 345.979
2020-11-28 08:30 | 15.4288 | 9.571 | 14.8786 | 0.387 | 5.4593 | 17.911 | 351.399
2020-11-28 08:45 | 15.4285 | 9.472 | 14.882 | 0.384 | 5.4563 | 17.9012 | 343.2844
2020-11-28 09:00 | 15.4271 | 9.472 | 14.8787 | 0.386 | 5.4583 | 17.9077 | 348.6839
2020-11-28 09:15 | 15.4256 | 9.472 | 14.8739 | 0.388 | 5.4603 | 17.9143 | 354.1245
2020-11-28 09:30 | 15.4256 | 9.472 | 14.8755 | 0.387 | 5.4593 | 17.911 | 351.399
2020-11-28 09:45 | 15.4256 | 9.472 | 14.8767 | 0.386 | 5.4583 | 17.9077 | 348.6839
2020-11-28 10:00 | 15.4285 | 9.472 | 14.8788 | 0.386 | 5.4583 | 17.9077 | 348.6839
2020-11-28 10:15 | 15.4271 | 9.472 | 14.88 | 0.385 | 5.4573 | 17.9044 | 345.979
2020-11-28 10:30 | 15.4271 | 9.472 | 14.8801 | 0.385 | 5.4573 | 17.9044 | 345.979
2020-11-28 10:45 | 15.4271 | 9.472 | 14.8793 | 0.385 | 5.4573 | 17.9044 | 345.979
2020-11-28 11:00 | 15.4226 | 9.472 | 14.8775 | 0.383 | 5.4553 | 17.8979 | 340.6001
2020-11-28 11:15 | 15.42 | 9.571 | 14.8738 | 0.384 | 5.4563 | 17.9012 | 343.2844
2020-11-28 11:30 | 15.4143 | 9.669 | 14.8677 | 0.384 | 5.4563 | 17.9012 | 343.2844
2020-11-28 11:45 | 15.4101 | 9.768 | 14.8667 | 0.382 | 5.4543 | 17.8946 | 337.9261
2020-11-28 12:00 | 15.4078 | 9.965 | 14.8642 | 0.382 | 5.4543 | 17.8946 | 337.9261
2020-11-28 12:15 | 15.4052 | 10.063 | 14.8588 | 0.384 | 5.4563 | 17.9012 | 343.2844
2020-11-28 12:30 | 15.3995 | 10.161 | 14.8574 | 0.381 | 5.4533 | 17.8913 | 335.2624
2020-11-28 12:45 | 15.3965 | 10.161 | 14.8537 | 0.382 | 5.4543 | 17.8946 | 337.9261
2020-11-28 13:00 | 15.392 | 10.161 | 14.8536 | 0.379 | 5.4513 | 17.8848 | 329.9659
2020-11-28 13:15 | 15.392 | 10.161 | 14.8527 | 0.379 | 5.4513 | 17.8848 | 329.9659
2020-11-28 13:30 | 15.3894 | 10.259 | 14.8464 | 0.382 | 5.4543 | 17.8946 | 337.9261
2020-11-28 13:45 | 15.3882 | 10.357 | 14.8482 | 0.38 | 5.4523 | 17.888 | 332.609
2020-11-28 14:00 | 15.3882 | 10.357 | 14.8469 | 0.381 | 5.4533 | 17.8913 | 335.2624
2020-11-28 14:15 | 15.3885 | 10.455 | 14.8423 | 0.384 | 5.4563 | 17.9012 | 343.2844
2020-11-28 14:30 | 15.3859 | 10.553 | 14.843 | 0.382 | 5.4543 | 17.8946 | 337.9261
2020-11-28 14:45 | 15.3907 | 10.651 | 14.8417 | 0.386 | 5.4583 | 17.9077 | 348.6839
2020-11-28 15:00 | 15.3907 | 10.651 | 14.8443 | 0.384 | 5.4563 | 17.9012 | 343.2844
2020-11-28 15:15 | 15.3921 | 10.651 | 14.8468 | 0.383 | 5.4553 | 17.8979 | 340.6001
2020-11-28 15:30 | 15.3921 | 10.651 | 14.8461 | 0.384 | 5.4563 | 17.9012 | 343.2844
2020-11-28 15:45 | 15.3907 | 10.651 | 14.8468 | 0.382 | 5.4543 | 17.8946 | 337.9261
2020-11-28 16:00 | 15.3966 | 10.651 | 14.8469 | 0.386 | 5.4583 | 17.9077 | 348.6839
2020-11-28 16:15 | 15.3936 | 10.651 | 14.845 | 0.386 | 5.4583 | 17.9077 | 348.6839
2020-11-28 16:30 | 15.3936 | 10.651 | 14.8439 | 0.386 | 5.4583 | 17.9077 | 348.6839
2020-11-28 16:45 | 15.3936 | 10.651 | 14.8445 | 0.386 | 5.4583 | 17.9077 | 348.6839
2020-11-28 17:00 | 15.3936 | 10.651 | 14.8433 | 0.387 | 5.4593 | 17.911 | 351.399
2020-11-28 17:15 | 15.3904 | 10.553 | 14.8413 | 0.386 | 5.4583 | 17.9077 | 348.6839
2020-11-28 17:30 | 15.3888 | 10.553 | 14.8398 | 0.386 | 5.4583 | 17.9077 | 348.6839
2020-11-28 17:45 | 15.3888 | 10.553 | 14.8378 | 0.387 | 5.4593 | 17.911 | 351.399
2020-11-28 18:00 | 15.3904 | 10.553 | 14.8381 | 0.388 | 5.4603 | 17.9143 | 354.1245
2020-11-28 18:15 | 15.3885 | 10.455 | 14.8397 | 0.386 | 5.4583 | 17.9077 | 348.6839
2020-11-28 18:30 | 15.3885 | 10.455 | 14.8355 | 0.389 | 5.4613 | 17.9176 | 356.8603
2020-11-28 18:45 | 15.3885 | 10.455 | 14.8394 | 0.386 | 5.4583 | 17.9077 | 348.6839
2020-11-28 19:00 | 15.3856 | 10.455 | 14.8378 | 0.385 | 5.4573 | 17.9044 | 345.979
2020-11-28 19:15 | 15.3852 | 10.357 | 14.835 | 0.387 | 5.4593 | 17.911 | 351.399
2020-11-28 19:30 | 15.3868 | 10.357 | 14.8392 | 0.385 | 5.4573 | 17.9044 | 345.979
2020-11-28 19:45 | 15.3852 | 10.357 | 14.8371 | 0.385 | 5.4573 | 17.9044 | 345.979
2020-11-28 20:00 | 15.3868 | 10.357 | 14.8362 | 0.387 | 5.4593 | 17.911 | 351.399
2020-11-28 20:15 | 15.3852 | 10.357 | 14.8355 | 0.386 | 5.4583 | 17.9077 | 348.6839
2020-11-28 20:30 | 15.3852 | 10.357 | 14.8378 | 0.385 | 5.4573 | 17.9044 | 345.979
2020-11-28 20:45 | 15.3849 | 10.259 | 14.8347 | 0.387 | 5.4593 | 17.911 | 351.399
2020-11-28 21:00 | 15.3818 | 10.259 | 14.8358 | 0.384 | 5.4563 | 17.9012 | 343.2844
2020-11-28 21:15 | 15.3804 | 10.259 | 14.8334 | 0.385 | 5.4573 | 17.9044 | 345.979
2020-11-28 21:30 | 15.3789 | 10.259 | 14.833 | 0.384 | 5.4563 | 17.9012 | 343.2844
2020-11-28 21:45 | 15.377 | 10.161 | 14.8313 | 0.384 | 5.4563 | 17.9012 | 343.2844
2020-11-28 22:00 | 15.377 | 10.161 | 14.8308 | 0.384 | 5.4563 | 17.9012 | 343.2844
2020-11-28 22:15 | 15.3756 | 10.161 | 14.8295 | 0.384 | 5.4563 | 17.9012 | 343.2844
2020-11-28 22:30 | 15.377 | 10.161 | 14.8323 | 0.383 | 5.4553 | 17.8979 | 340.6001
2020-11-28 22:45 | 15.3739 | 10.063 | 14.8292 | 0.383 | 5.4553 | 17.8979 | 340.6001
2020-11-28 23:00 | 15.3723 | 10.063 | 14.8301 | 0.381 | 5.4533 | 17.8913 | 335.2624
2020-11-28 23:15 | 15.3739 | 10.063 | 14.8311 | 0.382 | 5.4543 | 17.8946 | 337.9261
2020-11-28 23:30 | 15.3753 | 10.063 | 14.8279 | 0.385 | 5.4573 | 17.9044 | 345.979
2020-11-28 23:45 | 15.372 | 9.965 | 14.8258 | 0.384 | 5.4563 | 17.9012 | 343.2844
2020-11-29 | 15.3689 | 9.965 | 14.8266 | 0.381 | 5.4533 | 17.8913 | 335.2624
2020-11-29 00:15 | 15.3705 | 9.965 | 14.8258 | 0.383 | 5.4553 | 17.8979 | 340.6001
2020-11-29 00:30 | 15.3705 | 9.965 | 14.8266 | 0.382 | 5.4543 | 17.8946 | 337.9261
2020-11-29 00:45 | 15.3717 | 9.866 | 14.8281 | 0.382 | 5.4543 | 17.8946 | 337.9261
2020-11-29 01:00 | 15.3686 | 9.866 | 14.8258 | 0.382 | 5.4543 | 17.8946 | 337.9261
2020-11-29 01:15 | 15.3701 | 9.866 | 14.8276 | 0.381 | 5.4533 | 17.8913 | 335.2624
2020-11-29 01:30 | 15.3717 | 9.866 | 14.8304 | 0.381 | 5.4533 | 17.8913 | 335.2624
2020-11-29 01:45 | 15.3714 | 9.768 | 14.8298 | 0.381 | 5.4533 | 17.8913 | 335.2624
2020-11-29 02:00 | 15.3714 | 9.768 | 14.8294 | 0.381 | 5.4533 | 17.8913 | 335.2624
2020-11-29 02:15 | 15.3714 | 9.768 | 14.8308 | 0.38 | 5.4523 | 17.888 | 332.609
2020-11-29 02:30 | 15.3698 | 9.768 | 14.8268 | 0.382 | 5.4543 | 17.8946 | 337.9261
2020-11-29 02:45 | 15.3695 | 9.669 | 14.8285 | 0.38 | 5.4523 | 17.888 | 332.609
2020-11-29 03:00 | 15.3681 | 9.669 | 14.8253 | 0.382 | 5.4543 | 17.8946 | 337.9261
2020-11-29 03:15 | 15.3665 | 9.669 | 14.8253 | 0.38 | 5.4523 | 17.888 | 332.609
2020-11-29 03:30 | 15.3636 | 9.669 | 14.8213 | 0.381 | 5.4533 | 17.8913 | 335.2624
2020-11-29 03:45 | 15.3602 | 9.571 | 14.8191 | 0.38 | 5.4523 | 17.888 | 332.609
2020-11-29 04:00 | 15.3617 | 9.571 | 14.8187 | 0.382 | 5.4543 | 17.8946 | 337.9261
2020-11-29 04:15 | 15.3617 | 9.571 | 14.8236 | 0.378 | 5.4503 | 17.8815 | 327.3331
2020-11-29 04:30 | 15.3647 | 9.571 | 14.8221 | 0.381 | 5.4533 | 17.8913 | 335.2624
2020-11-29 04:45 | 15.3617 | 9.571 | 14.824 | 0.378 | 5.4503 | 17.8815 | 327.3331
2020-11-29 05:00 | 15.3599 | 9.472 | 14.8213 | 0.379 | 5.4513 | 17.8848 | 329.9659
2020-11-29 05:15 | 15.3644 | 9.472 | 14.8245 | 0.38 | 5.4523 | 17.888 | 332.609
2020-11-29 05:30 | 15.3673 | 9.472 | 14.8304 | 0.377 | 5.4493 | 17.8782 | 324.7106
2020-11-29 05:45 | 15.3673 | 9.472 | 14.8326 | 0.376 | 5.4483 | 17.8749 | 322.0985
2020-11-29 06:00 | 15.3701 | 9.373 | 14.8349 | 0.376 | 5.4483 | 17.8749 | 322.0985
2020-11-29 06:15 | 15.367 | 9.373 | 14.8339 | 0.375 | 5.4473 | 17.8716 | 319.4966
2020-11-29 06:30 | 15.3715 | 9.373 | 14.8375 | 0.375 | 5.4473 | 17.8716 | 319.4966
2020-11-29 06:45 | 15.3712 | 9.275 | 14.8375 | 0.375 | 5.4473 | 17.8716 | 319.4966
2020-11-29 07:00 | 15.3727 | 9.275 | 14.8379 | 0.376 | 5.4483 | 17.8749 | 322.0985
2020-11-29 07:15 | 15.3727 | 9.275 | 14.8366 | 0.377 | 5.4493 | 17.8782 | 324.7106
2020-11-29 07:30 | 15.3756 | 9.275 | 14.8398 | 0.377 | 5.4493 | 17.8782 | 324.7106
2020-11-29 07:45 | 15.3772 | 9.275 | 14.8416 | 0.377 | 5.4493 | 17.8782 | 324.7106
2020-11-29 08:00 | 15.3784 | 9.176 | 14.8403 | 0.378 | 5.4503 | 17.8815 | 327.3331
2020-11-29 08:15 | 15.3784 | 9.176 | 14.8435 | 0.376 | 5.4483 | 17.8749 | 322.0985
2020-11-29 08:30 | 15.3753 | 9.176 | 14.8407 | 0.376 | 5.4483 | 17.8749 | 322.0985
2020-11-29 08:45 | 15.3724 | 9.176 | 14.84 | 0.374 | 5.4463 | 17.8684 | 316.9051
2020-11-29 09:00 | 15.375 | 9.077 | 14.8371 | 0.378 | 5.4503 | 17.8815 | 327.3331
2020-11-29 09:15 | 15.3736 | 9.077 | 14.8355 | 0.378 | 5.4503 | 17.8815 | 327.3331
2020-11-29 09:30 | 15.372 | 9.077 | 14.8375 | 0.376 | 5.4483 | 17.8749 | 322.0985
2020-11-29 09:45 | 15.3705 | 9.077 | 14.8384 | 0.374 | 5.4463 | 17.8684 | 316.9051
2020-11-29 10:00 | 15.3691 | 9.077 | 14.8387 | 0.373 | 5.4453 | 17.8651 | 314.3239
2020-11-29 10:15 | 15.372 | 9.077 | 14.8407 | 0.374 | 5.4463 | 17.8684 | 316.9051
2020-11-29 10:30 | 15.3705 | 9.077 | 14.8387 | 0.374 | 5.4463 | 17.8684 | 316.9051
2020-11-29 10:45 | 15.3675 | 9.077 | 14.8366 | 0.373 | 5.4453 | 17.8651 | 314.3239
2020-11-29 11:00 | 15.3615 | 9.077 | 14.8317 | 0.373 | 5.4453 | 17.8651 | 314.3239
2020-11-29 11:15 | 15.3589 | 9.176 | 14.8282 | 0.373 | 5.4453 | 17.8651 | 314.3239
2020-11-29 11:30 | 15.3518 | 9.275 | 14.8229 | 0.372 | 5.4443 | 17.8618 | 311.753
2020-11-29 11:45 | 15.3535 | 9.373 | 14.8247 | 0.372 | 5.4443 | 17.8618 | 311.753
2020-11-29 12:00 | 15.3464 | 9.472 | 14.8187 | 0.371 | 5.4433 | 17.8585 | 309.1924
2020-11-29 12:15 | 15.3438 | 9.571 | 14.8165 | 0.371 | 5.4433 | 17.8585 | 309.1924
2020-11-29 12:30 | 15.3427 | 9.669 | 14.815 | 0.371 | 5.4433 | 17.8585 | 309.1924
2020-11-29 12:45 | 15.3444 | 9.768 | 14.8157 | 0.372 | 5.4443 | 17.8618 | 311.753
2020-11-29 13:00 | 15.343 | 9.768 | 14.8182 | 0.369 | 5.4413 | 17.8519 | 304.1022
2020-11-29 13:15 | 15.343 | 9.768 | 14.8171 | 0.37 | 5.4423 | 17.8552 | 306.6422
2020-11-29 13:30 | 15.3418 | 9.866 | 14.8166 | 0.369 | 5.4413 | 17.8519 | 304.1022
2020-11-29 13:45 | 15.3466 | 9.965 | 14.8169 | 0.372 | 5.4443 | 17.8618 | 311.753
2020-11-29 14:00 | 15.3424 | 10.063 | 14.8166 | 0.37 | 5.4423 | 17.8552 | 306.6422
2020-11-29 14:15 | 15.344 | 10.063 | 14.8137 | 0.373 | 5.4453 | 17.8651 | 314.3239
2020-11-29 14:30 | 15.3428 | 10.161 | 14.8117 | 0.373 | 5.4453 | 17.8651 | 314.3239
2020-11-29 14:45 | 15.3431 | 10.259 | 14.8134 | 0.372 | 5.4443 | 17.8618 | 311.753
2020-11-29 15:00 | 15.3446 | 10.259 | 14.8128 | 0.374 | 5.4463 | 17.8684 | 316.9051
2020-11-29 15:15 | 15.3431 | 10.259 | 14.8134 | 0.372 | 5.4443 | 17.8618 | 311.753
2020-11-29 15:30 | 15.346 | 10.259 | 14.8156 | 0.373 | 5.4453 | 17.8651 | 314.3239
2020-11-29 15:45 | 15.3488 | 10.161 | 14.8171 | 0.374 | 5.4463 | 17.8684 | 316.9051
2020-11-29 16:00 | 15.3488 | 10.161 | 14.8182 | 0.373 | 5.4453 | 17.8651 | 314.3239
2020-11-29 16:15 | 15.3517 | 10.161 | 14.8194 | 0.374 | 5.4463 | 17.8684 | 316.9051
2020-11-29 16:30 | 15.3517 | 10.161 | 14.8194 | 0.374 | 5.4463 | 17.8684 | 316.9051
2020-11-29 16:45 | 15.3547 | 10.161 | 14.8192 | 0.376 | 5.4483 | 17.8749 | 322.0985
2020-11-29 17:00 | 15.3562 | 10.161 | 14.8202 | 0.377 | 5.4493 | 17.8782 | 324.7106
2020-11-29 17:15 | 15.3578 | 10.161 | 14.8205 | 0.378 | 5.4503 | 17.8815 | 327.3331
2020-11-29 17:30 | 15.3592 | 10.161 | 14.8229 | 0.377 | 5.4493 | 17.8782 | 324.7106
2020-11-29 17:45 | 15.3621 | 10.161 | 14.8237 | 0.379 | 5.4513 | 17.8848 | 329.9659
2020-11-29 18:00 | 15.3633 | 10.063 | 14.825 | 0.378 | 5.4503 | 17.8815 | 327.3331
2020-11-29 18:15 | 15.3649 | 10.063 | 14.8285 | 0.377 | 5.4493 | 17.8782 | 324.7106
2020-11-29 18:30 | 15.3663 | 10.063 | 14.8291 | 0.378 | 5.4503 | 17.8815 | 327.3331
2020-11-29 18:45 | 15.3678 | 10.063 | 14.8292 | 0.379 | 5.4513 | 17.8848 | 329.9659
2020-11-29 19:00 | 15.3633 | 10.063 | 14.8263 | 0.377 | 5.4493 | 17.8782 | 324.7106
2020-11-29 19:15 | 15.3615 | 9.965 | 14.8237 | 0.378 | 5.4503 | 17.8815 | 327.3331
2020-11-29 19:30 | 15.3601 | 9.965 | 14.8247 | 0.376 | 5.4483 | 17.8749 | 322.0985
2020-11-29 19:45 | 15.3601 | 9.965 | 14.8233 | 0.377 | 5.4493 | 17.8782 | 324.7106
2020-11-29 20:00 | 15.363 | 9.965 | 14.8223 | 0.38 | 5.4523 | 17.888 | 332.609
2020-11-29 20:15 | 15.3615 | 9.965 | 14.8234 | 0.378 | 5.4503 | 17.8815 | 327.3331
2020-11-29 20:30 | 15.366 | 9.965 | 14.8307 | 0.376 | 5.4483 | 17.8749 | 322.0985
2020-11-29 20:45 | 15.363 | 9.965 | 14.8275 | 0.376 | 5.4483 | 17.8749 | 322.0985
2020-11-29 21:00 | 15.3675 | 9.965 | 14.8303 | 0.378 | 5.4503 | 17.8815 | 327.3331
2020-11-29 21:15 | 15.3646 | 9.965 | 14.8295 | 0.376 | 5.4483 | 17.8749 | 322.0985
2020-11-29 21:30 | 15.3705 | 9.965 | 14.8337 | 0.377 | 5.4493 | 17.8782 | 324.7106
2020-11-29 21:45 | 15.372 | 9.965 | 14.8324 | 0.379 | 5.4513 | 17.8848 | 329.9659
2020-11-29 22:00 | 15.3686 | 9.866 | 14.8366 | 0.374 | 5.4463 | 17.8684 | 316.9051
2020-11-29 22:15 | 15.3746 | 9.866 | 14.8395 | 0.376 | 5.4483 | 17.8749 | 322.0985
2020-11-29 22:30 | 15.3762 | 9.866 | 14.8392 | 0.377 | 5.4493 | 17.8782 | 324.7106
2020-11-29 22:45 | 15.3791 | 9.866 | 14.8452 | 0.375 | 5.4473 | 17.8716 | 319.4966
2020-11-29 23:00 | 15.3717 | 9.866 | 14.8358 | 0.377 | 5.4493 | 17.8782 | 324.7106
2020-11-29 23:15 | 15.3757 | 9.768 | 14.8394 | 0.377 | 5.4493 | 17.8782 | 324.7106
2020-11-29 23:30 | 15.3802 | 9.768 | 14.8416 | 0.379 | 5.4513 | 17.8848 | 329.9659
2020-11-29 23:45 | 15.3788 | 9.768 | 14.8416 | 0.378 | 5.4503 | 17.8815 | 327.3331
2020-11-30 | 15.3757 | 9.768 | 14.8385 | 0.378 | 5.4503 | 17.8815 | 327.3331
2020-11-30 00:15 | 15.371 | 9.669 | 14.835 | 0.377 | 5.4493 | 17.8782 | 324.7106
2020-11-30 00:30 | 15.374 | 9.669 | 14.8363 | 0.378 | 5.4503 | 17.8815 | 327.3331
2020-11-30 00:45 | 15.3844 | 9.669 | 14.8485 | 0.377 | 5.4493 | 17.8782 | 324.7106
2020-11-30 01:00 | 15.3873 | 9.669 | 14.8513 | 0.377 | 5.4493 | 17.8782 | 324.7106
2020-11-30 01:15 | 15.3842 | 9.571 | 14.8513 | 0.375 | 5.4473 | 17.8716 | 319.4966
2020-11-30 01:30 | 15.3885 | 9.571 | 14.8555 | 0.375 | 5.4473 | 17.8716 | 319.4966
2020-11-30 01:45 | 15.396 | 9.571 | 14.8632 | 0.375 | 5.4473 | 17.8716 | 319.4966
2020-11-30 02:00 | 15.3972 | 9.472 | 14.8632 | 0.375 | 5.4473 | 17.8716 | 319.4966
2020-11-30 02:15 | 15.4017 | 9.472 | 14.8664 | 0.376 | 5.4483 | 17.8749 | 322.0985
2020-11-30 02:30 | 15.4046 | 9.472 | 14.8745 | 0.373 | 5.4453 | 17.8651 | 314.3239
2020-11-30 02:45 | 15.4121 | 9.472 | 14.8809 | 0.374 | 5.4463 | 17.8684 | 316.9051
2020-11-30 03:00 | 15.415 | 9.472 | 14.8822 | 0.375 | 5.4473 | 17.8716 | 319.4966
2020-11-30 03:15 | 15.4148 | 9.373 | 14.8813 | 0.375 | 5.4473 | 17.8716 | 319.4966
2020-11-30 03:30 | 15.4148 | 9.373 | 14.8812 | 0.375 | 5.4473 | 17.8716 | 319.4966
2020-11-30 03:45 | 15.4119 | 9.373 | 14.8812 | 0.373 | 5.4453 | 17.8651 | 314.3239
2020-11-30 04:00 | 15.4103 | 9.373 | 14.8799 | 0.373 | 5.4453 | 17.8651 | 314.3239
2020-11-30 04:15 | 15.4074 | 9.373 | 14.8777 | 0.372 | 5.4443 | 17.8618 | 311.753
2020-11-30 04:30 | 15.4043 | 9.373 | 14.8741 | 0.373 | 5.4453 | 17.8651 | 314.3239
2020-11-30 04:45 | 15.4029 | 9.373 | 14.8713 | 0.374 | 5.4463 | 17.8684 | 316.9051
2020-11-30 05:00 | 15.4026 | 9.275 | 14.87 | 0.374 | 5.4463 | 17.8684 | 316.9051
2020-11-30 05:15 | 15.3965 | 9.275 | 14.8696 | 0.37 | 5.4423 | 17.8552 | 306.6422
2020-11-30 05:30 | 15.3936 | 9.275 | 14.8668 | 0.37 | 5.4423 | 17.8552 | 306.6422
2020-11-30 05:45 | 15.3936 | 9.275 | 14.8636 | 0.373 | 5.4453 | 17.8651 | 314.3239
2020-11-30 06:00 | 15.3995 | 9.275 | 14.8735 | 0.37 | 5.4423 | 17.8552 | 306.6422
2020-11-30 06:15 | 15.4037 | 9.176 | 14.8771 | 0.37 | 5.4423 | 17.8552 | 306.6422
2020-11-30 06:30 | 15.4097 | 9.176 | 14.8857 | 0.368 | 5.4403 | 17.8487 | 301.5726
2020-11-30 06:45 | 15.4082 | 9.176 | 14.8812 | 0.371 | 5.4433 | 17.8585 | 309.1924
2020-11-30 07:00 | 15.4078 | 9.077 | 14.8807 | 0.371 | 5.4433 | 17.8585 | 309.1924
2020-11-30 07:15 | 15.4078 | 9.077 | 14.8816 | 0.37 | 5.4423 | 17.8552 | 306.6422
2020-11-30 07:30 | 15.4123 | 9.077 | 14.8842 | 0.371 | 5.4433 | 17.8585 | 309.1924
2020-11-30 07:45 | 15.4108 | 9.077 | 14.8851 | 0.37 | 5.4423 | 17.8552 | 306.6422
2020-11-30 08:00 | 15.4153 | 9.077 | 14.8881 | 0.371 | 5.4433 | 17.8585 | 309.1924
2020-11-30 08:15 | 15.4168 | 9.077 | 14.8917 | 0.369 | 5.4413 | 17.8519 | 304.1022
2020-11-30 08:30 | 15.4198 | 9.077 | 14.8948 | 0.369 | 5.4413 | 17.8519 | 304.1022
2020-11-30 08:45 | 15.4242 | 9.077 | 14.9 | 0.369 | 5.4413 | 17.8519 | 304.1022
2020-11-30 09:00 | 15.4242 | 9.077 | 14.8981 | 0.37 | 5.4423 | 17.8552 | 306.6422
2020-11-30 09:15 | 15.4272 | 9.077 | 14.9006 | 0.37 | 5.4423 | 17.8552 | 306.6422
2020-11-30 09:30 | 15.4287 | 9.077 | 14.9031 | 0.37 | 5.4423 | 17.8552 | 306.6422
2020-11-30 09:45 | 15.4242 | 9.077 | 14.8991 | 0.369 | 5.4413 | 17.8519 | 304.1022
2020-11-30 10:00 | 15.4246 | 9.176 | 14.9009 | 0.368 | 5.4403 | 17.8487 | 301.5726
2020-11-30 10:15 | 15.4246 | 9.176 | 14.9023 | 0.367 | 5.4393 | 17.8454 | 299.0534
2020-11-30 10:30 | 15.4261 | 9.176 | 14.9002 | 0.37 | 5.4423 | 17.8552 | 306.6422
2020-11-30 10:45 | 15.423 | 9.176 | 14.8989 | 0.369 | 5.4413 | 17.8519 | 304.1022
2020-11-30 11:00 | 15.4216 | 9.176 | 14.8983 | 0.368 | 5.4403 | 17.8487 | 301.5726
2020-11-30 11:15 | 15.4187 | 9.176 | 14.8977 | 0.366 | 5.4383 | 17.8421 | 296.5444
2020-11-30 11:30 | 15.4187 | 9.176 | 14.8984 | 0.366 | 5.4383 | 17.8421 | 296.5444
2020-11-30 11:45 | 15.4171 | 9.176 | 14.898 | 0.365 | 5.4373 | 17.8388 | 294.0458
2020-11-30 12:00 | 15.4171 | 9.176 | 14.8919 | 0.369 | 5.4413 | 17.8519 | 304.1022
2020-11-30 12:15 | 15.4142 | 9.176 | 14.8923 | 0.367 | 5.4393 | 17.8454 | 299.0534
2020-11-30 12:30 | 15.4142 | 9.176 | 14.8899 | 0.369 | 5.4413 | 17.8519 | 304.1022
2020-11-30 12:45 | 15.4126 | 9.176 | 14.891 | 0.367 | 5.4393 | 17.8454 | 299.0534
2020-11-30 13:00 | 15.4108 | 9.077 | 14.8888 | 0.367 | 5.4393 | 17.8454 | 299.0534
2020-11-30 13:15 | 15.4082 | 9.176 | 14.8859 | 0.367 | 5.4393 | 17.8454 | 299.0534
2020-11-30 13:30 | 15.4097 | 9.176 | 14.8862 | 0.368 | 5.4403 | 17.8487 | 301.5726
2020-11-30 13:45 | 15.4097 | 9.176 | 14.8884 | 0.366 | 5.4383 | 17.8421 | 296.5444
2020-11-30 14:00 | 15.4082 | 9.176 | 14.8874 | 0.366 | 5.4383 | 17.8421 | 296.5444
2020-11-30 14:15 | 15.4082 | 9.176 | 14.8877 | 0.366 | 5.4383 | 17.8421 | 296.5444
2020-11-30 14:30 | 15.4097 | 9.176 | 14.8881 | 0.367 | 5.4393 | 17.8454 | 299.0534
2020-11-30 14:45 | 15.4097 | 9.176 | 14.8881 | 0.367 | 5.4393 | 17.8454 | 299.0534
2020-11-30 15:00 | 15.4097 | 9.176 | 14.8874 | 0.367 | 5.4393 | 17.8454 | 299.0534
2020-11-30 15:15 | 15.4082 | 9.176 | 14.8891 | 0.365 | 5.4373 | 17.8388 | 294.0458
2020-11-30 15:30 | 15.4111 | 9.176 | 14.8903 | 0.366 | 5.4383 | 17.8421 | 296.5444
2020-11-30 15:45 | 15.4097 | 9.176 | 14.8917 | 0.364 | 5.4363 | 17.8355 | 291.5576
2020-11-30 16:00 | 15.41 | 9.275 | 14.8891 | 0.366 | 5.4383 | 17.8421 | 296.5444
2020-11-30 16:15 | 15.41 | 9.275 | 14.888 | 0.367 | 5.4393 | 17.8454 | 299.0534
2020-11-30 16:30 | 15.413 | 9.275 | 14.8909 | 0.367 | 5.4393 | 17.8454 | 299.0534
2020-11-30 16:45 | 15.4175 | 9.275 | 14.8938 | 0.368 | 5.4403 | 17.8487 | 301.5726
2020-11-30 17:00 | 15.4175 | 9.275 | 14.8962 | 0.366 | 5.4383 | 17.8421 | 296.5444
2020-11-30 17:15 | 15.4204 | 9.275 | 14.897 | 0.368 | 5.4403 | 17.8487 | 301.5726
2020-11-30 17:30 | 15.419 | 9.275 | 14.8965 | 0.367 | 5.4393 | 17.8454 | 299.0534
2020-11-30 17:45 | 15.4204 | 9.275 | 14.8965 | 0.368 | 5.4403 | 17.8487 | 301.5726
2020-11-30 18:00 | 15.4207 | 9.373 | 14.898 | 0.368 | 5.4403 | 17.8487 | 301.5726
2020-11-30 18:15 | 15.4193 | 9.373 | 14.8961 | 0.368 | 5.4403 | 17.8487 | 301.5726
2020-11-30 18:30 | 15.4193 | 9.373 | 14.8983 | 0.366 | 5.4383 | 17.8421 | 296.5444
2020-11-30 18:45 | 15.4223 | 9.373 | 14.8965 | 0.37 | 5.4423 | 17.8552 | 306.6422
2020-11-30 19:00 | 15.4223 | 9.373 | 14.9002 | 0.367 | 5.4393 | 17.8454 | 299.0534
2020-11-30 19:15 | 15.4252 | 9.373 | 14.9019 | 0.368 | 5.4403 | 17.8487 | 301.5726
2020-11-30 19:30 | 15.4252 | 9.373 | 14.9038 | 0.367 | 5.4393 | 17.8454 | 299.0534
2020-11-30 19:45 | 15.4252 | 9.373 | 14.9052 | 0.366 | 5.4383 | 17.8421 | 296.5444
2020-11-30 20:00 | 15.4256 | 9.472 | 14.9045 | 0.366 | 5.4383 | 17.8421 | 296.5444
2020-11-30 20:15 | 15.4271 | 9.472 | 14.9041 | 0.368 | 5.4403 | 17.8487 | 301.5726
2020-11-30 20:30 | 15.4271 | 9.472 | 14.9055 | 0.367 | 5.4393 | 17.8454 | 299.0534
2020-11-30 20:45 | 15.43 | 9.472 | 14.9058 | 0.369 | 5.4413 | 17.8519 | 304.1022
2020-11-30 21:00 | 15.4316 | 9.472 | 14.9094 | 0.367 | 5.4393 | 17.8454 | 299.0534
2020-11-30 21:15 | 15.43 | 9.472 | 14.9063 | 0.368 | 5.4403 | 17.8487 | 301.5726
2020-11-30 21:30 | 15.43 | 9.472 | 14.9048 | 0.369 | 5.4413 | 17.8519 | 304.1022
2020-11-30 21:45 | 15.4271 | 9.472 | 14.9063 | 0.366 | 5.4383 | 17.8421 | 296.5444
2020-11-30 22:00 | 15.4271 | 9.472 | 14.9063 | 0.366 | 5.4383 | 17.8421 | 296.5444
2020-11-30 22:15 | 15.4256 | 9.472 | 14.9063 | 0.365 | 5.4373 | 17.8388 | 294.0458
2020-11-30 22:30 | 15.4271 | 9.472 | 14.9058 | 0.366 | 5.4383 | 17.8421 | 296.5444
2020-11-30 22:45 | 15.4285 | 9.472 | 14.9092 | 0.365 | 5.4373 | 17.8388 | 294.0458
2020-11-30 23:00 | 15.4288 | 9.571 | 14.9087 | 0.366 | 5.4383 | 17.8421 | 296.5444
2020-11-30 23:15 | 15.4271 | 9.472 | 14.907 | 0.366 | 5.4383 | 17.8421 | 296.5444
2020-11-30 23:30 | 15.4274 | 9.571 | 14.9065 | 0.366 | 5.4383 | 17.8421 | 296.5444
2020-11-30 23:45 | 15.4288 | 9.571 | 14.9061 | 0.368 | 5.4403 | 17.8487 | 301.5726
2020-12-01 | 15.4288 | 9.571 | 14.9058 | 0.368 | 5.4403 | 17.8487 | 301.5726
2020-12-01 00:15 | 15.4288 | 9.571 | 14.9058 | 0.368 | 5.4403 | 17.8487 | 301.5726
2020-12-01 00:30 | 15.4243 | 9.571 | 14.9022 | 0.367 | 5.4393 | 17.8454 | 299.0534
2020-12-01 00:45 | 15.424 | 9.472 | 14.9018 | 0.367 | 5.4393 | 17.8454 | 299.0534
2020-12-01 01:00 | 15.4259 | 9.571 | 14.9032 | 0.368 | 5.4403 | 17.8487 | 301.5726
2020-12-01 01:15 | 15.42 | 9.571 | 14.8974 | 0.367 | 5.4393 | 17.8454 | 299.0534
2020-12-01 01:30 | 15.42 | 9.571 | 14.897 | 0.368 | 5.4403 | 17.8487 | 301.5726
2020-12-01 01:45 | 15.4214 | 9.571 | 14.8944 | 0.371 | 5.4433 | 17.8585 | 309.1924
2020-12-01 02:00 | 15.4184 | 9.571 | 14.8958 | 0.367 | 5.4393 | 17.8454 | 299.0534
2020-12-01 02:15 | 15.4214 | 9.571 | 14.8973 | 0.369 | 5.4413 | 17.8519 | 304.1022
2020-12-01 02:30 | 15.4184 | 9.571 | 14.8929 | 0.369 | 5.4413 | 17.8519 | 304.1022
2020-12-01 02:45 | 15.42 | 9.571 | 14.8942 | 0.37 | 5.4423 | 17.8552 | 306.6422
2020-12-01 03:00 | 15.4155 | 9.571 | 14.8906 | 0.369 | 5.4413 | 17.8519 | 304.1022
2020-12-01 03:15 | 15.4139 | 9.571 | 14.8906 | 0.368 | 5.4403 | 17.8487 | 301.5726
2020-12-01 03:30 | 15.411 | 9.571 | 14.8888 | 0.367 | 5.4393 | 17.8454 | 299.0534
2020-12-01 03:45 | 15.411 | 9.571 | 14.8867 | 0.369 | 5.4413 | 17.8519 | 304.1022
2020-12-01 04:00 | 15.4079 | 9.571 | 14.8826 | 0.369 | 5.4413 | 17.8519 | 304.1022
2020-12-01 04:15 | 15.4065 | 9.571 | 14.8841 | 0.367 | 5.4393 | 17.8454 | 299.0534
2020-12-01 04:30 | 15.402 | 9.571 | 14.8783 | 0.368 | 5.4403 | 17.8487 | 301.5726
2020-12-01 04:45 | 15.4005 | 9.571 | 14.8797 | 0.366 | 5.4383 | 17.8421 | 296.5444
2020-12-01 05:00 | 15.3991 | 9.571 | 14.8778 | 0.366 | 5.4383 | 17.8421 | 296.5444
2020-12-01 05:15 | 15.3991 | 9.571 | 14.8752 | 0.368 | 5.4403 | 17.8487 | 301.5726
2020-12-01 05:30 | 15.393 | 9.571 | 14.8716 | 0.367 | 5.4393 | 17.8454 | 299.0534
2020-12-01 05:45 | 15.393 | 9.571 | 14.873 | 0.366 | 5.4383 | 17.8421 | 296.5444
2020-12-01 06:00 | 15.393 | 9.571 | 14.8704 | 0.367 | 5.4393 | 17.8454 | 299.0534
2020-12-01 06:15 | 15.393 | 9.571 | 14.8697 | 0.368 | 5.4403 | 17.8487 | 301.5726
2020-12-01 06:30 | 15.3915 | 9.571 | 14.871 | 0.366 | 5.4383 | 17.8421 | 296.5444
2020-12-01 06:45 | 15.393 | 9.571 | 14.8688 | 0.369 | 5.4413 | 17.8519 | 304.1022
2020-12-01 07:00 | 15.3915 | 9.571 | 14.8703 | 0.366 | 5.4383 | 17.8421 | 296.5444
2020-12-01 07:15 | 15.3915 | 9.571 | 14.8694 | 0.367 | 5.4393 | 17.8454 | 299.0534
2020-12-01 07:30 | 15.3901 | 9.571 | 14.8691 | 0.366 | 5.4383 | 17.8421 | 296.5444
2020-12-01 07:45 | 15.3871 | 9.571 | 14.8678 | 0.365 | 5.4373 | 17.8388 | 294.0458
2020-12-01 08:00 | 15.3915 | 9.571 | 14.8697 | 0.367 | 5.4393 | 17.8454 | 299.0534
2020-12-01 08:15 | 15.3871 | 9.571 | 14.8687 | 0.364 | 5.4363 | 17.8355 | 291.5576
2020-12-01 08:30 | 15.3856 | 9.571 | 14.8667 | 0.365 | 5.4373 | 17.8388 | 294.0458
2020-12-01 08:45 | 15.3842 | 9.571 | 14.8664 | 0.364 | 5.4363 | 17.8355 | 291.5576
2020-12-01 09:00 | 15.3797 | 9.571 | 14.8633 | 0.363 | 5.4353 | 17.8323 | 289.0796
2020-12-01 09:15 | 15.3797 | 9.571 | 14.8629 | 0.363 | 5.4353 | 17.8323 | 289.0796
2020-12-01 09:30 | 15.3766 | 9.571 | 14.862 | 0.362 | 5.4343 | 17.829 | 286.612
2020-12-01 09:45 | 15.3752 | 9.571 | 14.8585 | 0.363 | 5.4353 | 17.8323 | 289.0796
2020-12-01 10:00 | 15.3721 | 9.571 | 14.8582 | 0.361 | 5.4333 | 17.8257 | 284.1548
2020-12-01 10:15 | 15.3721 | 9.571 | 14.8561 | 0.363 | 5.4353 | 17.8323 | 289.0796
2020-12-01 10:30 | 15.3692 | 9.571 | 14.8558 | 0.361 | 5.4333 | 17.8257 | 284.1548
2020-12-01 10:45 | 15.3665 | 9.669 | 14.8529 | 0.361 | 5.4333 | 17.8257 | 284.1548
2020-12-01 11:00 | 15.3608 | 9.768 | 14.85 | 0.359 | 5.4313 | 17.8191 | 279.2713
2020-12-01 11:15 | 15.3567 | 9.866 | 14.8453 | 0.36 | 5.4323 | 17.8224 | 281.7079
2020-12-01 11:30 | 15.3525 | 9.965 | 14.8414 | 0.359 | 5.4313 | 17.8191 | 279.2713
2020-12-01 11:45 | 15.3502 | 10.161 | 14.8363 | 0.361 | 5.4333 | 17.8257 | 284.1548
2020-12-01 12:00 | 15.346 | 10.259 | 14.8313 | 0.362 | 5.4343 | 17.829 | 286.612
2020-12-01 12:15 | 15.3434 | 10.357 | 14.8276 | 0.363 | 5.4353 | 17.8323 | 289.0796
2020-12-01 12:30 | 15.3377 | 10.455 | 14.8255 | 0.36 | 5.4323 | 17.8224 | 281.7079
2020-12-01 12:45 | 15.3351 | 10.553 | 14.8252 | 0.359 | 5.4313 | 17.8191 | 279.2713
2020-12-01 13:00 | 15.3309 | 10.651 | 14.8211 | 0.358 | 5.4303 | 17.8159 | 276.8451
2020-12-01 13:15 | 15.3328 | 10.748 | 14.8204 | 0.36 | 5.4323 | 17.8224 | 281.7079
2020-12-01 13:30 | 15.3269 | 10.748 | 14.8152 | 0.36 | 5.4323 | 17.8224 | 281.7079
2020-12-01 13:45 | 15.3227 | 10.846 | 14.8086 | 0.361 | 5.4333 | 17.8257 | 284.1548
2020-12-01 14:00 | 15.3185 | 10.944 | 14.8055 | 0.361 | 5.4333 | 17.8257 | 284.1548
2020-12-01 14:15 | 15.3187 | 11.041 | 14.8062 | 0.36 | 5.4323 | 17.8224 | 281.7079
2020-12-01 14:30 | 15.3132 | 11.139 | 14.7997 | 0.361 | 5.4333 | 17.8257 | 284.1548
2020-12-01 14:45 | 15.3119 | 11.236 | 14.7986 | 0.361 | 5.4333 | 17.8257 | 284.1548
2020-12-01 15:00 | 15.3076 | 11.236 | 14.7946 | 0.361 | 5.4333 | 17.8257 | 284.1548
2020-12-01 15:15 | 15.3076 | 11.236 | 14.7938 | 0.361 | 5.4333 | 17.8257 | 284.1548
2020-12-01 15:30 | 15.3045 | 11.236 | 14.7928 | 0.36 | 5.4323 | 17.8224 | 281.7079
2020-12-01 15:45 | 15.3031 | 11.236 | 14.7905 | 0.36 | 5.4323 | 17.8224 | 281.7079
2020-12-01 16:00 | 15.3045 | 11.236 | 14.7914 | 0.361 | 5.4333 | 17.8257 | 284.1548
2020-12-01 16:15 | 15.3071 | 11.139 | 14.7896 | 0.364 | 5.4363 | 17.8355 | 291.5576
2020-12-01 16:30 | 15.3071 | 11.139 | 14.7896 | 0.364 | 5.4363 | 17.8355 | 291.5576
2020-12-01 16:45 | 15.3083 | 11.041 | 14.7888 | 0.365 | 5.4373 | 17.8388 | 294.0458
2020-12-01 17:00 | 15.3113 | 11.041 | 14.7891 | 0.367 | 5.4393 | 17.8454 | 299.0534
2020-12-01 17:15 | 15.3083 | 11.041 | 14.7882 | 0.366 | 5.4383 | 17.8421 | 296.5444
2020-12-01 17:30 | 15.308 | 10.944 | 14.7859 | 0.367 | 5.4393 | 17.8454 | 299.0534
2020-12-01 17:45 | 15.3095 | 10.944 | 14.7862 | 0.368 | 5.4403 | 17.8487 | 301.5726
2020-12-01 18:00 | 15.3125 | 10.944 | 14.7882 | 0.369 | 5.4413 | 17.8519 | 304.1022
2020-12-01 18:15 | 15.3137 | 10.846 | 14.7892 | 0.369 | 5.4413 | 17.8519 | 304.1022
2020-12-01 18:30 | 15.3122 | 10.846 | 14.7895 | 0.368 | 5.4403 | 17.8487 | 301.5726
2020-12-01 18:45 | 15.3122 | 10.846 | 14.7894 | 0.368 | 5.4403 | 17.8487 | 301.5726
2020-12-01 19:00 | 15.3137 | 10.846 | 14.7882 | 0.369 | 5.4413 | 17.8519 | 304.1022
2020-12-01 19:15 | 15.3134 | 10.748 | 14.7892 | 0.369 | 5.4413 | 17.8519 | 304.1022
2020-12-01 19:30 | 15.3148 | 10.748 | 14.7915 | 0.368 | 5.4403 | 17.8487 | 301.5726
2020-12-01 19:45 | 15.3148 | 10.748 | 14.7925 | 0.367 | 5.4393 | 17.8454 | 299.0534
2020-12-01 20:00 | 15.3148 | 10.748 | 14.7936 | 0.366 | 5.4383 | 17.8421 | 296.5444
2020-12-01 20:15 | 15.3164 | 10.748 | 14.7946 | 0.367 | 5.4393 | 17.8454 | 299.0534
2020-12-01 20:30 | 15.3148 | 10.748 | 14.796 | 0.365 | 5.4373 | 17.8388 | 294.0458
2020-12-01 20:45 | 15.316 | 10.651 | 14.7978 | 0.364 | 5.4363 | 17.8355 | 291.5576
2020-12-01 21:00 | 15.3145 | 10.651 | 14.796 | 0.365 | 5.4373 | 17.8388 | 294.0458
2020-12-01 21:15 | 15.3145 | 10.651 | 14.7969 | 0.364 | 5.4363 | 17.8355 | 291.5576
2020-12-01 21:30 | 15.3131 | 10.651 | 14.7917 | 0.367 | 5.4393 | 17.8454 | 299.0534
2020-12-01 21:45 | 15.3126 | 10.553 | 14.794 | 0.365 | 5.4373 | 17.8388 | 294.0458
2020-12-01 22:00 | 15.3157 | 10.553 | 14.7963 | 0.365 | 5.4373 | 17.8388 | 294.0458
2020-12-01 22:15 | 15.3157 | 10.553 | 14.7976 | 0.364 | 5.4363 | 17.8355 | 291.5576
2020-12-01 22:30 | 15.3126 | 10.553 | 14.795 | 0.364 | 5.4363 | 17.8355 | 291.5576
2020-12-01 22:45 | 15.3097 | 10.553 | 14.793 | 0.363 | 5.4353 | 17.8323 | 289.0796
2020-12-01 23:00 | 15.3109 | 10.455 | 14.793 | 0.364 | 5.4363 | 17.8355 | 291.5576
2020-12-01 23:15 | 15.3079 | 10.455 | 14.7934 | 0.362 | 5.4343 | 17.829 | 286.612
2020-12-01 23:30 | 15.3095 | 10.455 | 14.7915 | 0.364 | 5.4363 | 17.8355 | 291.5576
2020-12-01 23:45 | 15.3095 | 10.455 | 14.7907 | 0.365 | 5.4373 | 17.8388 | 294.0458
2020-12-02 | 15.3061 | 10.357 | 14.7891 | 0.364 | 5.4363 | 17.8355 | 291.5576
2020-12-02 00:15 | 15.3076 | 10.357 | 14.7908 | 0.363 | 5.4353 | 17.8323 | 289.0796
2020-12-02 00:30 | 15.309 | 10.357 | 14.7904 | 0.365 | 5.4373 | 17.8388 | 294.0458
2020-12-02 00:45 | 15.3073 | 10.259 | 14.7899 | 0.364 | 5.4363 | 17.8355 | 291.5576
2020-12-02 01:00 | 15.3087 | 10.259 | 14.7923 | 0.363 | 5.4353 | 17.8323 | 289.0796
2020-12-02 01:15 | 15.3073 | 10.259 | 14.7927 | 0.362 | 5.4343 | 17.829 | 286.612
2020-12-02 01:30 | 15.3099 | 10.161 | 14.7933 | 0.363 | 5.4353 | 17.8323 | 289.0796
2020-12-02 01:45 | 15.3084 | 10.161 | 14.7914 | 0.364 | 5.4363 | 17.8355 | 291.5576
2020-12-02 02:00 | 15.3099 | 10.161 | 14.7933 | 0.363 | 5.4353 | 17.8323 | 289.0796
2020-12-02 02:15 | 15.3084 | 10.161 | 14.7937 | 0.362 | 5.4343 | 17.829 | 286.612
2020-12-02 02:30 | 15.3096 | 10.063 | 14.7905 | 0.365 | 5.4373 | 17.8388 | 294.0458
2020-12-02 02:45 | 15.3096 | 10.063 | 14.7914 | 0.364 | 5.4363 | 17.8355 | 291.5576
2020-12-02 03:00 | 15.3051 | 10.063 | 14.7914 | 0.361 | 5.4333 | 17.8257 | 284.1548
2020-12-02 03:15 | 15.3022 | 10.063 | 14.7909 | 0.359 | 5.4313 | 17.8191 | 279.2713
2020-12-02 03:30 | 15.3051 | 10.063 | 14.7905 | 0.362 | 5.4343 | 17.829 | 286.612
2020-12-02 03:45 | 15.3034 | 9.965 | 14.7914 | 0.36 | 5.4323 | 17.8224 | 281.7079
2020-12-02 04:00 | 15.3018 | 9.965 | 14.7892 | 0.36 | 5.4323 | 17.8224 | 281.7079
2020-12-02 04:15 | 15.3034 | 9.965 | 14.7888 | 0.362 | 5.4343 | 17.829 | 286.612
2020-12-02 04:30 | 15.3034 | 9.965 | 14.7883 | 0.362 | 5.4343 | 17.829 | 286.612
2020-12-02 04:45 | 15.2986 | 9.866 | 14.787 | 0.36 | 5.4323 | 17.8224 | 281.7079
2020-12-02 05:00 | 15.297 | 9.866 | 14.7888 | 0.357 | 5.4293 | 17.8126 | 274.4292
2020-12-02 05:15 | 15.297 | 9.866 | 14.7907 | 0.356 | 5.4283 | 17.8093 | 272.0237
2020-12-02 05:30 | 15.3 | 9.866 | 14.7875 | 0.36 | 5.4323 | 17.8224 | 281.7079
2020-12-02 05:45 | 15.2997 | 9.768 | 14.7892 | 0.359 | 5.4313 | 17.8191 | 279.2713
2020-12-02 06:00 | 15.2997 | 9.768 | 14.7879 | 0.36 | 5.4323 | 17.8224 | 281.7079
2020-12-02 06:15 | 15.2997 | 9.768 | 14.7896 | 0.359 | 5.4313 | 17.8191 | 279.2713
2020-12-02 06:30 | 15.2997 | 9.768 | 14.7907 | 0.358 | 5.4303 | 17.8159 | 276.8451
2020-12-02 06:45 | 15.3024 | 9.669 | 14.7915 | 0.359 | 5.4313 | 17.8191 | 279.2713
2020-12-02 07:00 | 15.3038 | 9.669 | 14.7924 | 0.36 | 5.4323 | 17.8224 | 281.7079
2020-12-02 07:15 | 15.3054 | 9.669 | 14.796 | 0.358 | 5.4303 | 17.8159 | 276.8451
2020-12-02 07:30 | 15.3054 | 9.669 | 14.7979 | 0.357 | 5.4293 | 17.8126 | 274.4292
2020-12-02 07:45 | 15.3095 | 9.571 | 14.8033 | 0.356 | 5.4283 | 17.8093 | 272.0237
2020-12-02 08:00 | 15.3125 | 9.571 | 14.805 | 0.357 | 5.4293 | 17.8126 | 274.4292
2020-12-02 08:15 | 15.3154 | 9.571 | 14.8055 | 0.359 | 5.4313 | 17.8191 | 279.2713
2020-12-02 08:30 | 15.3166 | 9.472 | 14.8078 | 0.358 | 5.4303 | 17.8159 | 276.8451
2020-12-02 08:45 | 15.3182 | 9.472 | 14.805 | 0.361 | 5.4333 | 17.8257 | 284.1548
2020-12-02 09:00 | 15.3211 | 9.472 | 14.8114 | 0.358 | 5.4303 | 17.8159 | 276.8451
2020-12-02 09:15 | 15.3241 | 9.472 | 14.813 | 0.359 | 5.4313 | 17.8191 | 279.2713
2020-12-02 09:30 | 15.3241 | 9.472 | 14.815 | 0.358 | 5.4303 | 17.8159 | 276.8451
2020-12-02 09:45 | 15.3286 | 9.472 | 14.8184 | 0.359 | 5.4313 | 17.8191 | 279.2713
2020-12-02 10:00 | 15.3286 | 9.472 | 14.8217 | 0.356 | 5.4283 | 17.8093 | 272.0237
2020-12-02 10:15 | 15.3289 | 9.571 | 14.8221 | 0.356 | 5.4283 | 17.8093 | 272.0237
2020-12-02 10:30 | 15.3274 | 9.571 | 14.8194 | 0.357 | 5.4293 | 17.8126 | 274.4292
2020-12-02 10:45 | 15.3247 | 9.669 | 14.8181 | 0.356 | 5.4283 | 17.8093 | 272.0237
2020-12-02 11:00 | 15.3218 | 9.669 | 14.8159 | 0.356 | 5.4283 | 17.8093 | 272.0237
2020-12-02 11:15 | 15.319 | 9.768 | 14.8113 | 0.357 | 5.4293 | 17.8126 | 274.4292
2020-12-02 11:30 | 15.315 | 9.866 | 14.8084 | 0.356 | 5.4283 | 17.8093 | 272.0237
2020-12-02 11:45 | 15.3122 | 9.965 | 14.8056 | 0.356 | 5.4283 | 17.8093 | 272.0237
2020-12-02 12:00 | 15.3126 | 10.063 | 14.8088 | 0.354 | 5.4263 | 17.8027 | 267.2437
2020-12-02 12:15 | 15.3115 | 10.161 | 14.8059 | 0.355 | 5.4273 | 17.806 | 269.6285
2020-12-02 12:30 | 15.3099 | 10.161 | 14.8023 | 0.357 | 5.4293 | 17.8126 | 274.4292
2020-12-02 12:45 | 15.3042 | 10.259 | 14.8001 | 0.354 | 5.4263 | 17.8027 | 267.2437
2020-12-02 13:00 | 15.3016 | 10.357 | 14.7981 | 0.354 | 5.4263 | 17.8027 | 267.2437
2020-12-02 13:15 | 15.2974 | 10.455 | 14.7976 | 0.351 | 5.4233 | 17.7929 | 260.1514
2020-12-02 13:30 | 15.2974 | 10.455 | 14.7959 | 0.353 | 5.4253 | 17.7995 | 264.8692
2020-12-02 13:45 | 15.2948 | 10.553 | 14.7899 | 0.355 | 5.4273 | 17.806 | 269.6285
2020-12-02 14:00 | 15.2903 | 10.553 | 14.7899 | 0.352 | 5.4243 | 17.7962 | 262.5051
2020-12-02 14:15 | 15.2918 | 10.553 | 14.7883 | 0.354 | 5.4263 | 17.8027 | 267.2437
2020-12-02 14:30 | 15.2877 | 10.651 | 14.7837 | 0.354 | 5.4263 | 17.8027 | 267.2437
2020-12-02 14:45 | 15.2844 | 10.553 | 14.783 | 0.353 | 5.4253 | 17.7995 | 264.8692
2020-12-02 15:00 | 15.2863 | 10.651 | 14.7827 | 0.354 | 5.4263 | 17.8027 | 267.2437
2020-12-02 15:15 | 15.2877 | 10.651 | 14.782 | 0.356 | 5.4283 | 17.8093 | 272.0237
2020-12-02 15:30 | 15.2922 | 10.651 | 14.7849 | 0.357 | 5.4293 | 17.8126 | 274.4292
2020-12-02 15:45 | 15.291 | 10.748 | 14.7849 | 0.356 | 5.4283 | 17.8093 | 272.0237
2020-12-02 16:00 | 15.2939 | 10.748 | 14.7836 | 0.359 | 5.4313 | 17.8191 | 279.2713
2020-12-02 16:15 | 15.291 | 10.748 | 14.7853 | 0.356 | 5.4283 | 17.8093 | 272.0237
2020-12-02 16:30 | 15.2973 | 10.846 | 14.7841 | 0.361 | 5.4333 | 17.8257 | 284.1548
2020-12-02 16:45 | 15.3015 | 10.748 | 14.7902 | 0.359 | 5.4313 | 17.8191 | 279.2713
2020-12-02 17:00 | 15.3029 | 10.748 | 14.7894 | 0.361 | 5.4333 | 17.8257 | 284.1548
2020-12-02 17:15 | 15.3041 | 10.651 | 14.7918 | 0.36 | 5.4323 | 17.8224 | 281.7079
2020-12-02 17:30 | 15.3041 | 10.651 | 14.7925 | 0.36 | 5.4323 | 17.8224 | 281.7079
2020-12-02 17:45 | 15.3086 | 10.651 | 14.7953 | 0.361 | 5.4333 | 17.8257 | 284.1548
2020-12-02 18:00 | 15.3083 | 10.553 | 14.796 | 0.36 | 5.4323 | 17.8224 | 281.7079
2020-12-02 18:15 | 15.3097 | 10.553 | 14.7949 | 0.362 | 5.4343 | 17.829 | 286.612
2020-12-02 18:30 | 15.3095 | 10.455 | 14.7947 | 0.362 | 5.4343 | 17.829 | 286.612
2020-12-02 18:45 | 15.3079 | 10.455 | 14.7962 | 0.36 | 5.4323 | 17.8224 | 281.7079
2020-12-02 19:00 | 15.3064 | 10.455 | 14.7965 | 0.359 | 5.4313 | 17.8191 | 279.2713
2020-12-02 19:15 | 15.3035 | 10.455 | 14.7933 | 0.359 | 5.4313 | 17.8191 | 279.2713
2020-12-02 19:30 | 15.3035 | 10.455 | 14.7923 | 0.359 | 5.4313 | 17.8191 | 279.2713
2020-12-02 19:45 | 15.3064 | 10.455 | 14.7927 | 0.361 | 5.4333 | 17.8257 | 284.1548
2020-12-02 20:00 | 15.3079 | 10.455 | 14.7944 | 0.361 | 5.4333 | 17.8257 | 284.1548
2020-12-02 20:15 | 15.3064 | 10.455 | 14.7927 | 0.361 | 5.4333 | 17.8257 | 284.1548
2020-12-02 20:30 | 15.305 | 10.455 | 14.7905 | 0.362 | 5.4343 | 17.829 | 286.612
2020-12-02 20:45 | 15.3064 | 10.455 | 14.7954 | 0.359 | 5.4313 | 17.8191 | 279.2713
2020-12-02 21:00 | 15.3095 | 10.455 | 14.7954 | 0.361 | 5.4333 | 17.8257 | 284.1548
2020-12-02 21:15 | 15.3079 | 10.455 | 14.7933 | 0.362 | 5.4343 | 17.829 | 286.612
2020-12-02 21:30 | 15.3079 | 10.455 | 14.7947 | 0.361 | 5.4333 | 17.8257 | 284.1548
2020-12-02 21:45 | 15.3079 | 10.455 | 14.7957 | 0.36 | 5.4323 | 17.8224 | 281.7079
2020-12-02 22:00 | 15.314 | 10.455 | 14.7979 | 0.363 | 5.4353 | 17.8323 | 289.0796
2020-12-02 22:15 | 15.3109 | 10.455 | 14.7979 | 0.361 | 5.4333 | 17.8257 | 284.1548
2020-12-02 22:30 | 15.3109 | 10.455 | 14.7975 | 0.361 | 5.4333 | 17.8257 | 284.1548
2020-12-02 22:45 | 15.3095 | 10.455 | 14.7957 | 0.361 | 5.4333 | 17.8257 | 284.1548
2020-12-02 23:00 | 15.3095 | 10.455 | 14.7989 | 0.359 | 5.4313 | 17.8191 | 279.2713
2020-12-02 23:15 | 15.3095 | 10.455 | 14.7989 | 0.359 | 5.4313 | 17.8191 | 279.2713
2020-12-02 23:30 | 15.3151 | 10.357 | 14.8057 | 0.358 | 5.4303 | 17.8159 | 276.8451
2020-12-02 23:45 | 15.3211 | 10.357 | 14.8072 | 0.361 | 5.4333 | 17.8257 | 284.1548
2020-12-03 | 15.324 | 10.357 | 14.8126 | 0.36 | 5.4323 | 17.8224 | 281.7079
2020-12-03 00:15 | 15.3285 | 10.357 | 14.8162 | 0.36 | 5.4323 | 17.8224 | 281.7079
2020-12-03 00:30 | 15.327 | 10.357 | 14.8144 | 0.36 | 5.4323 | 17.8224 | 281.7079
2020-12-03 00:45 | 15.327 | 10.357 | 14.8176 | 0.358 | 5.4303 | 17.8159 | 276.8451
2020-12-03 01:00 | 15.3301 | 10.357 | 14.8176 | 0.36 | 5.4323 | 17.8224 | 281.7079
2020-12-03 01:15 | 15.3315 | 10.357 | 14.8191 | 0.36 | 5.4323 | 17.8224 | 281.7079
2020-12-03 01:30 | 15.3301 | 10.357 | 14.8169 | 0.361 | 5.4333 | 17.8257 | 284.1548
2020-12-03 01:45 | 15.3312 | 10.259 | 14.8192 | 0.36 | 5.4323 | 17.8224 | 281.7079
2020-12-03 02:00 | 15.3282 | 10.259 | 14.8185 | 0.358 | 5.4303 | 17.8159 | 276.8451
2020-12-03 02:15 | 15.3312 | 10.259 | 14.8191 | 0.36 | 5.4323 | 17.8224 | 281.7079
2020-12-03 02:30 | 15.3312 | 10.259 | 14.8187 | 0.36 | 5.4323 | 17.8224 | 281.7079
2020-12-03 02:45 | 15.3312 | 10.259 | 14.8205 | 0.359 | 5.4313 | 17.8191 | 279.2713
2020-12-03 03:00 | 15.3312 | 10.259 | 14.8233 | 0.357 | 5.4293 | 17.8126 | 274.4292
2020-12-03 03:15 | 15.3327 | 10.259 | 14.8234 | 0.358 | 5.4303 | 17.8159 | 276.8451
2020-12-03 03:30 | 15.3327 | 10.259 | 14.824 | 0.358 | 5.4303 | 17.8159 | 276.8451
2020-12-03 03:45 | 15.3312 | 10.259 | 14.8231 | 0.357 | 5.4293 | 17.8126 | 274.4292
2020-12-03 04:00 | 15.3324 | 10.161 | 14.8223 | 0.359 | 5.4313 | 17.8191 | 279.2713
2020-12-03 04:15 | 15.3308 | 10.161 | 14.8245 | 0.356 | 5.4283 | 17.8093 | 272.0237
2020-12-03 04:30 | 15.3308 | 10.161 | 14.8245 | 0.356 | 5.4283 | 17.8093 | 272.0237
2020-12-03 04:45 | 15.3338 | 10.161 | 14.825 | 0.358 | 5.4303 | 17.8159 | 276.8451
2020-12-03 05:00 | 15.3324 | 10.161 | 14.8255 | 0.356 | 5.4283 | 17.8093 | 272.0237
2020-12-03 05:15 | 15.3353 | 10.161 | 14.8268 | 0.358 | 5.4303 | 17.8159 | 276.8451
2020-12-03 05:30 | 15.338 | 10.063 | 14.8304 | 0.357 | 5.4293 | 17.8126 | 274.4292
2020-12-03 05:45 | 15.3395 | 10.063 | 14.8323 | 0.357 | 5.4293 | 17.8126 | 274.4292
2020-12-03 06:00 | 15.3409 | 10.063 | 14.835 | 0.356 | 5.4283 | 17.8093 | 272.0237
2020-12-03 06:15 | 15.3469 | 10.063 | 14.8382 | 0.358 | 5.4303 | 17.8159 | 276.8451
2020-12-03 06:30 | 15.3499 | 10.063 | 14.8432 | 0.356 | 5.4283 | 17.8093 | 272.0237
2020-12-03 06:45 | 15.3514 | 10.063 | 14.8436 | 0.357 | 5.4293 | 17.8126 | 274.4292
2020-12-03 07:00 | 15.3573 | 10.063 | 14.8504 | 0.356 | 5.4283 | 17.8093 | 272.0237
2020-12-03 07:15 | 15.3615 | 9.965 | 14.8562 | 0.355 | 5.4273 | 17.806 | 269.6285
2020-12-03 07:30 | 15.3615 | 9.965 | 14.8577 | 0.354 | 5.4263 | 17.8027 | 267.2437
2020-12-03 07:45 | 15.3646 | 9.965 | 14.8591 | 0.355 | 5.4273 | 17.806 | 269.6285
2020-12-03 08:00 | 15.3689 | 9.965 | 14.8609 | 0.357 | 5.4293 | 17.8126 | 274.4292
2020-12-03 08:15 | 15.372 | 9.965 | 14.8654 | 0.356 | 5.4283 | 17.8093 | 272.0237
2020-12-03 08:30 | 15.3734 | 9.965 | 14.8688 | 0.355 | 5.4273 | 17.806 | 269.6285
2020-12-03 08:45 | 15.3734 | 9.965 | 14.8687 | 0.355 | 5.4273 | 17.806 | 269.6285
2020-12-03 09:00 | 15.375 | 9.965 | 14.8751 | 0.351 | 5.4233 | 17.7929 | 260.1514
2020-12-03 09:15 | 15.375 | 9.965 | 14.8746 | 0.352 | 5.4243 | 17.7962 | 262.5051
2020-12-03 09:30 | 15.375 | 9.965 | 14.8762 | 0.351 | 5.4233 | 17.7929 | 260.1514
2020-12-03 09:45 | 15.375 | 9.965 | 14.8752 | 0.351 | 5.4233 | 17.7929 | 260.1514
2020-12-03 10:00 | 15.375 | 9.965 | 14.8759 | 0.351 | 5.4233 | 17.7929 | 260.1514
2020-12-03 10:15 | 15.3765 | 9.965 | 14.8778 | 0.351 | 5.4233 | 17.7929 | 260.1514
2020-12-03 10:30 | 15.3779 | 9.965 | 14.8761 | 0.353 | 5.4253 | 17.7995 | 264.8692
2020-12-03 10:45 | 15.372 | 9.965 | 14.8746 | 0.35 | 5.4223 | 17.7896 | 257.808
2020-12-03 11:00 | 15.3723 | 10.063 | 14.8717 | 0.352 | 5.4243 | 17.7962 | 262.5051
2020-12-03 11:15 | 15.3696 | 10.161 | 14.8714 | 0.35 | 5.4223 | 17.7896 | 257.808
2020-12-03 11:30 | 15.3637 | 10.161 | 14.8649 | 0.351 | 5.4233 | 17.7929 | 260.1514
2020-12-03 11:45 | 15.3566 | 10.259 | 14.862 | 0.348 | 5.4203 | 17.783 | 253.1524
2020-12-03 12:00 | 15.3535 | 10.259 | 14.8556 | 0.35 | 5.4223 | 17.7896 | 257.808
2020-12-03 12:15 | 15.3493 | 10.357 | 14.8508 | 0.35 | 5.4223 | 17.7896 | 257.808
2020-12-03 12:30 | 15.3448 | 10.357 | 14.8468 | 0.35 | 5.4223 | 17.7896 | 257.808
2020-12-03 12:45 | 15.3434 | 10.357 | 14.845 | 0.35 | 5.4223 | 17.7896 | 257.808
2020-12-03 13:00 | 15.3408 | 10.455 | 14.8461 | 0.348 | 5.4203 | 17.783 | 253.1524
2020-12-03 13:15 | 15.3392 | 10.455 | 14.8443 | 0.348 | 5.4203 | 17.783 | 253.1524
2020-12-03 13:30 | 15.3441 | 10.553 | 14.8417 | 0.353 | 5.4253 | 17.7995 | 264.8692
2020-12-03 13:45 | 15.3425 | 10.553 | 14.8481 | 0.348 | 5.4203 | 17.783 | 253.1524
2020-12-03 14:00 | 15.3441 | 10.553 | 14.8488 | 0.348 | 5.4203 | 17.783 | 253.1524
2020-12-03 14:15 | 15.3456 | 10.553 | 14.8507 | 0.348 | 5.4203 | 17.783 | 253.1524
2020-12-03 14:30 | 15.3482 | 10.455 | 14.8511 | 0.349 | 5.4213 | 17.7863 | 255.475
2020-12-03 14:45 | 15.3541 | 10.455 | 14.8567 | 0.35 | 5.4223 | 17.7896 | 257.808
2020-12-03 15:00 | 15.3631 | 10.455 | 14.8603 | 0.354 | 5.4263 | 17.8027 | 267.2437
2020-12-03 15:15 | 15.3676 | 10.455 | 14.8598 | 0.357 | 5.4293 | 17.8126 | 274.4292
2020-12-03 15:30 | 15.3691 | 10.455 | 14.8652 | 0.354 | 5.4263 | 17.8027 | 267.2437
2020-12-03 15:45 | 15.3736 | 10.455 | 14.8696 | 0.354 | 5.4263 | 17.8027 | 267.2437
2020-12-03 16:00 | 15.375 | 10.455 | 14.871 | 0.354 | 5.4263 | 17.8027 | 267.2437
2020-12-03 16:15 | 15.3721 | 10.455 | 14.8717 | 0.352 | 5.4243 | 17.7962 | 262.5051
2020-12-03 16:30 | 15.3766 | 10.455 | 14.8751 | 0.353 | 5.4253 | 17.7995 | 264.8692
2020-12-03 16:45 | 15.3766 | 10.455 | 14.8771 | 0.351 | 5.4233 | 17.7929 | 260.1514
2020-12-03 17:00 | 15.3811 | 10.455 | 14.8803 | 0.352 | 5.4243 | 17.7962 | 262.5051
2020-12-03 17:15 | 15.3826 | 10.455 | 14.8781 | 0.355 | 5.4273 | 17.806 | 269.6285
2020-12-03 17:30 | 15.3871 | 10.455 | 14.8833 | 0.354 | 5.4263 | 17.8027 | 267.2437
2020-12-03 17:45 | 15.3911 | 10.357 | 14.8851 | 0.356 | 5.4283 | 17.8093 | 272.0237
2020-12-03 18:00 | 15.3882 | 10.357 | 14.889 | 0.351 | 5.4233 | 17.7929 | 260.1514
2020-12-03 18:15 | 15.3915 | 10.455 | 14.8867 | 0.355 | 5.4273 | 17.806 | 269.6285
2020-12-03 18:30 | 15.3927 | 10.357 | 14.8891 | 0.354 | 5.4263 | 17.8027 | 267.2437
2020-12-03 18:45 | 15.3927 | 10.357 | 14.8915 | 0.352 | 5.4243 | 17.7962 | 262.5051
2020-12-03 19:00 | 15.3927 | 10.357 | 14.8922 | 0.352 | 5.4243 | 17.7962 | 262.5051
2020-12-03 19:15 | 15.4001 | 10.357 | 14.8929 | 0.357 | 5.4293 | 17.8126 | 274.4292
2020-12-03 19:30 | 15.4001 | 10.357 | 14.8933 | 0.356 | 5.4283 | 17.8093 | 272.0237
2020-12-03 19:45 | 15.3987 | 10.357 | 14.8951 | 0.354 | 5.4263 | 17.8027 | 267.2437
2020-12-03 20:00 | 15.3987 | 10.357 | 14.8933 | 0.355 | 5.4273 | 17.806 | 269.6285
2020-12-03 20:15 | 15.3972 | 10.357 | 14.8929 | 0.355 | 5.4273 | 17.806 | 269.6285
2020-12-03 20:30 | 15.3987 | 10.357 | 14.8944 | 0.355 | 5.4273 | 17.806 | 269.6285
2020-12-03 20:45 | 15.3987 | 10.357 | 14.8935 | 0.355 | 5.4273 | 17.806 | 269.6285
2020-12-03 21:00 | 15.4001 | 10.357 | 14.8981 | 0.353 | 5.4253 | 17.7995 | 264.8692
2020-12-03 21:15 | 15.3987 | 10.357 | 14.8958 | 0.354 | 5.4263 | 17.8027 | 267.2437
2020-12-03 21:30 | 15.3987 | 10.357 | 14.8987 | 0.351 | 5.4233 | 17.7929 | 260.1514
2020-12-03 21:45 | 15.3987 | 10.357 | 14.8983 | 0.352 | 5.4243 | 17.7962 | 262.5051
2020-12-03 22:00 | 15.4029 | 10.259 | 14.9012 | 0.353 | 5.4253 | 17.7995 | 264.8692
2020-12-03 22:15 | 15.4029 | 10.259 | 14.8999 | 0.354 | 5.4263 | 17.8027 | 267.2437
2020-12-03 22:30 | 15.4058 | 10.259 | 14.9036 | 0.353 | 5.4253 | 17.7995 | 264.8692
2020-12-03 22:45 | 15.4058 | 10.259 | 14.9074 | 0.35 | 5.4223 | 17.7896 | 257.808
2020-12-03 23:00 | 15.4072 | 10.259 | 14.9084 | 0.351 | 5.4233 | 17.7929 | 260.1514
2020-12-03 23:15 | 15.4114 | 10.161 | 14.9061 | 0.355 | 5.4273 | 17.806 | 269.6285
2020-12-03 23:30 | 15.41 | 10.161 | 14.9089 | 0.352 | 5.4243 | 17.7962 | 262.5051
2020-12-03 23:45 | 15.41 | 10.161 | 14.9099 | 0.352 | 5.4243 | 17.7962 | 262.5051
2020-12-04 | 15.4085 | 10.161 | 14.9094 | 0.351 | 5.4233 | 17.7929 | 260.1514
2020-12-04 00:15 | 15.4066 | 10.063 | 14.9068 | 0.351 | 5.4233 | 17.7929 | 260.1514
2020-12-04 00:30 | 15.4052 | 10.063 | 14.9077 | 0.35 | 5.4223 | 17.7896 | 257.808
2020-12-04 00:45 | 15.4052 | 10.063 | 14.9055 | 0.351 | 5.4233 | 17.7929 | 260.1514
2020-12-04 01:00 | 15.4036 | 10.063 | 14.9019 | 0.353 | 5.4253 | 17.7995 | 264.8692
2020-12-04 01:15 | 15.4018 | 9.965 | 14.9013 | 0.352 | 5.4243 | 17.7962 | 262.5051
2020-12-04 01:30 | 15.4004 | 9.965 | 14.9019 | 0.35 | 5.4223 | 17.7896 | 257.808
2020-12-04 01:45 | 15.3959 | 9.965 | 14.8974 | 0.35 | 5.4223 | 17.7896 | 257.808
2020-12-04 02:00 | 15.3914 | 9.965 | 14.8902 | 0.352 | 5.4243 | 17.7962 | 262.5051
2020-12-04 02:15 | 15.3866 | 9.866 | 14.8893 | 0.35 | 5.4223 | 17.7896 | 257.808
2020-12-04 02:30 | 15.3836 | 9.866 | 14.883 | 0.352 | 5.4243 | 17.7962 | 262.5051
2020-12-04 02:45 | 15.3821 | 9.866 | 14.8857 | 0.349 | 5.4213 | 17.7863 | 255.475
2020-12-04 03:00 | 15.3776 | 9.866 | 14.8807 | 0.349 | 5.4213 | 17.7863 | 255.475
2020-12-04 03:15 | 15.3746 | 9.866 | 14.8777 | 0.349 | 5.4213 | 17.7863 | 255.475
2020-12-04 03:30 | 15.3714 | 9.768 | 14.8745 | 0.349 | 5.4213 | 17.7863 | 255.475
2020-12-04 03:45 | 15.3698 | 9.768 | 14.8704 | 0.351 | 5.4233 | 17.7929 | 260.1514
2020-12-04 04:00 | 15.3698 | 9.768 | 14.8713 | 0.35 | 5.4223 | 17.7896 | 257.808
2020-12-04 04:15 | 15.3698 | 9.768 | 14.8752 | 0.348 | 5.4203 | 17.783 | 253.1524
2020-12-04 04:30 | 15.3698 | 9.768 | 14.8775 | 0.346 | 5.4183 | 17.7765 | 248.5382
2020-12-04 04:45 | 15.3695 | 9.669 | 14.8745 | 0.348 | 5.4203 | 17.783 | 253.1524
2020-12-04 05:00 | 15.3725 | 9.669 | 14.8772 | 0.348 | 5.4203 | 17.783 | 253.1524
2020-12-04 05:15 | 15.3755 | 9.669 | 14.8804 | 0.348 | 5.4203 | 17.783 | 253.1524
2020-12-04 05:30 | 15.3769 | 9.669 | 14.88 | 0.349 | 5.4213 | 17.7863 | 255.475
2020-12-04 05:45 | 15.3781 | 9.571 | 14.8822 | 0.349 | 5.4213 | 17.7863 | 255.475
2020-12-04 06:00 | 15.3797 | 9.571 | 14.8841 | 0.348 | 5.4203 | 17.783 | 253.1524
2020-12-04 06:15 | 15.3811 | 9.571 | 14.8826 | 0.35 | 5.4223 | 17.7896 | 257.808
2020-12-04 06:30 | 15.3797 | 9.571 | 14.8836 | 0.349 | 5.4213 | 17.7863 | 255.475
2020-12-04 06:45 | 15.3794 | 9.472 | 14.8867 | 0.346 | 5.4183 | 17.7765 | 248.5382
2020-12-04 07:00 | 15.3808 | 9.472 | 14.8862 | 0.348 | 5.4203 | 17.783 | 253.1524
2020-12-04 07:15 | 15.3778 | 9.472 | 14.8867 | 0.345 | 5.4173 | 17.7732 | 246.2467
2020-12-04 07:30 | 15.3789 | 9.373 | 14.8849 | 0.347 | 5.4193 | 17.7798 | 250.8401
2020-12-04 07:45 | 15.3805 | 9.373 | 14.8854 | 0.348 | 5.4203 | 17.783 | 253.1524
2020-12-04 08:00 | 15.382 | 9.373 | 14.8862 | 0.349 | 5.4213 | 17.7863 | 255.475
2020-12-04 08:15 | 15.3805 | 9.373 | 14.8845 | 0.349 | 5.4213 | 17.7863 | 255.475
2020-12-04 08:30 | 15.3744 | 9.373 | 14.8799 | 0.348 | 5.4203 | 17.783 | 253.1524
2020-12-04 08:45 | 15.3727 | 9.275 | 14.8787 | 0.347 | 5.4193 | 17.7798 | 250.8401
2020-12-04 09:00 | 15.3712 | 9.275 | 14.8772 | 0.347 | 5.4193 | 17.7798 | 250.8401
2020-12-04 09:15 | 15.3682 | 9.275 | 14.8735 | 0.348 | 5.4203 | 17.783 | 253.1524
2020-12-04 09:30 | 15.3682 | 9.275 | 14.8703 | 0.35 | 5.4223 | 17.7896 | 257.808
2020-12-04 09:45 | 15.3637 | 9.275 | 14.8717 | 0.346 | 5.4183 | 17.7765 | 248.5382
2020-12-04 10:00 | 15.3623 | 9.275 | 14.8723 | 0.344 | 5.4163 | 17.7699 | 243.9655
2020-12-04 10:15 | 15.3604 | 9.176 | 14.8669 | 0.347 | 5.4193 | 17.7798 | 250.8401
2020-12-04 10:30 | 15.3575 | 9.176 | 14.8654 | 0.346 | 5.4183 | 17.7765 | 248.5382
2020-12-04 10:45 | 15.3515 | 9.176 | 14.8619 | 0.344 | 5.4163 | 17.7699 | 243.9655
2020-12-04 11:00 | 15.347 | 9.176 | 14.8582 | 0.344 | 5.4163 | 17.7699 | 243.9655
2020-12-04 11:15 | 15.3443 | 9.275 | 14.8565 | 0.343 | 5.4153 | 17.7666 | 241.6948
2020-12-04 11:30 | 15.3417 | 9.373 | 14.8519 | 0.344 | 5.4163 | 17.7699 | 243.9655
2020-12-04 11:45 | 15.3363 | 9.571 | 14.8479 | 0.343 | 5.4153 | 17.7666 | 241.6948
2020-12-04 12:00 | 15.3325 | 9.768 | 14.8436 | 0.344 | 5.4163 | 17.7699 | 243.9655
2020-12-04 12:15 | 15.3283 | 9.866 | 14.8429 | 0.341 | 5.4133 | 17.7601 | 237.1844
2020-12-04 12:30 | 15.3269 | 9.866 | 14.8366 | 0.345 | 5.4173 | 17.7732 | 246.2467
2020-12-04 12:45 | 15.3302 | 9.965 | 14.8414 | 0.344 | 5.4163 | 17.7699 | 243.9655
2020-12-04 13:00 | 15.326 | 10.063 | 14.8403 | 0.342 | 5.4143 | 17.7634 | 239.4344
2020-12-04 13:15 | 15.3234 | 10.161 | 14.835 | 0.343 | 5.4153 | 17.7666 | 241.6948
2020-12-04 13:30 | 15.3174 | 10.161 | 14.8327 | 0.341 | 5.4133 | 17.7601 | 237.1844
2020-12-04 13:45 | 15.3192 | 10.259 | 14.8291 | 0.345 | 5.4173 | 17.7732 | 246.2467
2020-12-04 14:00 | 15.3211 | 10.357 | 14.8292 | 0.346 | 5.4183 | 17.7765 | 248.5382
2020-12-04 14:15 | 15.324 | 10.357 | 14.8314 | 0.346 | 5.4183 | 17.7765 | 248.5382
2020-12-04 14:30 | 15.3244 | 10.455 | 14.8304 | 0.347 | 5.4193 | 17.7798 | 250.8401
2020-12-04 14:45 | 15.3202 | 10.553 | 14.8308 | 0.344 | 5.4163 | 17.7699 | 243.9655
2020-12-04 15:00 | 15.3232 | 10.553 | 14.8381 | 0.341 | 5.4133 | 17.7601 | 237.1844
2020-12-04 15:15 | 15.3258 | 10.455 | 14.8377 | 0.343 | 5.4153 | 17.7666 | 241.6948
2020-12-04 15:30 | 15.3318 | 10.455 | 14.8435 | 0.343 | 5.4153 | 17.7666 | 241.6948
2020-12-04 15:45 | 15.3348 | 10.455 | 14.845 | 0.344 | 5.4163 | 17.7699 | 243.9655
2020-12-04 16:00 | 15.3363 | 10.455 | 14.8465 | 0.344 | 5.4163 | 17.7699 | 243.9655
2020-12-04 16:15 | 15.3396 | 10.553 | 14.8448 | 0.348 | 5.4203 | 17.783 | 253.1524
2020-12-04 16:30 | 15.3392 | 10.455 | 14.8443 | 0.348 | 5.4203 | 17.783 | 253.1524
2020-12-04 16:45 | 15.3377 | 10.455 | 14.8417 | 0.349 | 5.4213 | 17.7863 | 255.475
2020-12-04 17:00 | 15.3377 | 10.455 | 14.8401 | 0.35 | 5.4223 | 17.7896 | 257.808
2020-12-04 17:15 | 15.3363 | 10.455 | 14.8421 | 0.347 | 5.4193 | 17.7798 | 250.8401
2020-12-04 17:30 | 15.3315 | 10.357 | 14.8395 | 0.346 | 5.4183 | 17.7765 | 248.5382
2020-12-04 17:45 | 15.3285 | 10.357 | 14.8336 | 0.348 | 5.4203 | 17.783 | 253.1524
2020-12-04 18:00 | 15.3256 | 10.357 | 14.8294 | 0.349 | 5.4213 | 17.7863 | 255.475
2020-12-04 18:15 | 15.3237 | 10.259 | 14.8279 | 0.349 | 5.4213 | 17.7863 | 255.475
2020-12-04 18:30 | 15.3208 | 10.259 | 14.8253 | 0.348 | 5.4203 | 17.783 | 253.1524
2020-12-04 18:45 | 15.3208 | 10.259 | 14.824 | 0.349 | 5.4213 | 17.7863 | 255.475
2020-12-04 19:00 | 15.3189 | 10.161 | 14.8233 | 0.348 | 5.4203 | 17.783 | 253.1524
2020-12-04 19:15 | 15.3129 | 10.161 | 14.8185 | 0.348 | 5.4203 | 17.783 | 253.1524
2020-12-04 19:30 | 15.3129 | 10.161 | 14.8181 | 0.348 | 5.4203 | 17.783 | 253.1524
2020-12-04 19:45 | 15.3115 | 10.161 | 14.815 | 0.349 | 5.4213 | 17.7863 | 255.475
2020-12-04 20:00 | 15.3099 | 10.161 | 14.816 | 0.347 | 5.4193 | 17.7798 | 250.8401
2020-12-04 20:15 | 15.3115 | 10.161 | 14.816 | 0.348 | 5.4203 | 17.783 | 253.1524
2020-12-04 20:30 | 15.3129 | 10.161 | 14.8175 | 0.348 | 5.4203 | 17.783 | 253.1524
2020-12-04 20:45 | 15.3174 | 10.161 | 14.8245 | 0.347 | 5.4193 | 17.7798 | 250.8401
2020-12-04 21:00 | 15.3158 | 10.161 | 14.8229 | 0.347 | 5.4193 | 17.7798 | 250.8401
2020-12-04 21:15 | 15.3203 | 10.161 | 14.8266 | 0.347 | 5.4193 | 17.7798 | 250.8401
2020-12-04 21:30 | 15.3215 | 10.063 | 14.8289 | 0.346 | 5.4183 | 17.7765 | 248.5382
2020-12-04 21:45 | 15.3245 | 10.063 | 14.8311 | 0.347 | 5.4193 | 17.7798 | 250.8401
2020-12-04 22:00 | 15.3276 | 10.063 | 14.8347 | 0.346 | 5.4183 | 17.7765 | 248.5382
2020-12-04 22:15 | 15.3245 | 10.063 | 14.8307 | 0.347 | 5.4193 | 17.7798 | 250.8401
2020-12-04 22:30 | 15.32 | 10.063 | 14.8253 | 0.348 | 5.4203 | 17.783 | 253.1524
2020-12-04 22:45 | 15.32 | 10.063 | 14.8253 | 0.348 | 5.4203 | 17.783 | 253.1524
2020-12-04 23:00 | 15.3183 | 9.965 | 14.8266 | 0.346 | 5.4183 | 17.7765 | 248.5382
2020-12-04 23:15 | 15.3183 | 9.965 | 14.8263 | 0.346 | 5.4183 | 17.7765 | 248.5382
2020-12-04 23:30 | 15.3153 | 9.965 | 14.824 | 0.345 | 5.4173 | 17.7732 | 246.2467
2020-12-04 23:45 | 15.3122 | 9.965 | 14.82 | 0.346 | 5.4183 | 17.7765 | 248.5382
2020-12-05 | 15.3108 | 9.965 | 14.8201 | 0.345 | 5.4173 | 17.7732 | 246.2467
2020-12-05 00:15 | 15.3079 | 9.965 | 14.8133 | 0.348 | 5.4203 | 17.783 | 253.1524
2020-12-05 00:30 | 15.3 | 9.866 | 14.8097 | 0.345 | 5.4173 | 17.7732 | 246.2467
2020-12-05 00:45 | 15.3045 | 9.866 | 14.8108 | 0.347 | 5.4193 | 17.7798 | 250.8401
2020-12-05 01:00 | 15.2986 | 9.866 | 14.8088 | 0.344 | 5.4163 | 17.7699 | 243.9655
2020-12-05 01:15 | 15.2986 | 9.866 | 14.8079 | 0.345 | 5.4173 | 17.7732 | 246.2467
2020-12-05 01:30 | 15.2922 | 9.768 | 14.803 | 0.344 | 5.4163 | 17.7699 | 243.9655
2020-12-05 01:45 | 15.2893 | 9.768 | 14.8001 | 0.344 | 5.4163 | 17.7699 | 243.9655
2020-12-05 02:00 | 15.2907 | 9.768 | 14.7986 | 0.346 | 5.4183 | 17.7765 | 248.5382
2020-12-05 02:15 | 15.2938 | 9.768 | 14.8015 | 0.346 | 5.4183 | 17.7765 | 248.5382
2020-12-05 02:30 | 15.2907 | 9.768 | 14.801 | 0.344 | 5.4163 | 17.7699 | 243.9655
2020-12-05 02:45 | 15.2934 | 9.669 | 14.8091 | 0.34 | 5.4123 | 17.7568 | 234.9447
2020-12-05 03:00 | 15.2934 | 9.669 | 14.8091 | 0.34 | 5.4123 | 17.7568 | 234.9447
2020-12-05 03:15 | 15.2931 | 9.571 | 14.8078 | 0.341 | 5.4133 | 17.7601 | 237.1844
2020-12-05 03:30 | 15.2976 | 9.571 | 14.8073 | 0.345 | 5.4173 | 17.7732 | 246.2467
2020-12-05 03:45 | 15.2979 | 9.669 | 14.8108 | 0.342 | 5.4143 | 17.7634 | 239.4344
2020-12-05 04:00 | 15.299 | 9.571 | 14.8108 | 0.343 | 5.4153 | 17.7666 | 241.6948
2020-12-05 04:15 | 15.3021 | 9.571 | 14.8152 | 0.342 | 5.4143 | 17.7634 | 239.4344
2020-12-05 04:30 | 15.3032 | 9.472 | 14.8144 | 0.344 | 5.4163 | 17.7699 | 243.9655
2020-12-05 04:45 | 15.3032 | 9.472 | 14.8146 | 0.344 | 5.4163 | 17.7699 | 243.9655
2020-12-05 05:00 | 15.3018 | 9.472 | 14.816 | 0.342 | 5.4143 | 17.7634 | 239.4344
2020-12-05 05:15 | 15.3002 | 9.472 | 14.8147 | 0.341 | 5.4133 | 17.7601 | 237.1844
2020-12-05 05:30 | 15.2987 | 9.472 | 14.8126 | 0.342 | 5.4143 | 17.7634 | 239.4344
2020-12-05 05:45 | 15.3002 | 9.472 | 14.8081 | 0.346 | 5.4183 | 17.7765 | 248.5382
2020-12-05 06:00 | 15.2957 | 9.472 | 14.8053 | 0.345 | 5.4173 | 17.7732 | 246.2467
2020-12-05 06:15 | 15.2913 | 9.472 | 14.8041 | 0.343 | 5.4153 | 17.7666 | 241.6948
2020-12-05 06:30 | 15.2928 | 9.472 | 14.8052 | 0.343 | 5.4153 | 17.7666 | 241.6948
2020-12-05 06:45 | 15.2957 | 9.472 | 14.8062 | 0.344 | 5.4163 | 17.7699 | 243.9655
2020-12-05 07:00 | 15.2897 | 9.472 | 14.8052 | 0.341 | 5.4133 | 17.7601 | 237.1844
2020-12-05 07:15 | 15.3002 | 9.472 | 14.8118 | 0.343 | 5.4153 | 17.7666 | 241.6948
2020-12-05 07:30 | 15.3029 | 9.373 | 14.8143 | 0.344 | 5.4163 | 17.7699 | 243.9655
2020-12-05 07:45 | 15.3029 | 9.373 | 14.8179 | 0.341 | 5.4133 | 17.7601 | 237.1844
2020-12-05 08:00 | 15.3013 | 9.373 | 14.8175 | 0.34 | 5.4123 | 17.7568 | 234.9447
2020-12-05 08:15 | 15.2996 | 9.275 | 14.8163 | 0.34 | 5.4123 | 17.7568 | 234.9447
2020-12-05 08:30 | 15.2984 | 9.373 | 14.8139 | 0.341 | 5.4133 | 17.7601 | 237.1844
2020-12-05 08:45 | 15.2954 | 9.373 | 14.8102 | 0.341 | 5.4133 | 17.7601 | 237.1844
2020-12-05 09:00 | 15.2954 | 9.373 | 14.8092 | 0.342 | 5.4143 | 17.7634 | 239.4344
2020-12-05 09:15 | 15.2999 | 9.373 | 14.8172 | 0.339 | 5.4113 | 17.7535 | 232.7155
2020-12-05 09:30 | 15.2925 | 9.373 | 14.8094 | 0.34 | 5.4123 | 17.7568 | 234.9447
2020-12-05 09:45 | 15.2849 | 9.373 | 14.7992 | 0.342 | 5.4143 | 17.7634 | 239.4344
2020-12-05 10:00 | 15.2909 | 9.373 | 14.8033 | 0.343 | 5.4153 | 17.7666 | 241.6948
2020-12-05 10:15 | 15.2894 | 9.373 | 14.8066 | 0.339 | 5.4113 | 17.7535 | 232.7155
2020-12-05 10:30 | 15.2731 | 9.373 | 14.7894 | 0.34 | 5.4123 | 17.7568 | 234.9447
2020-12-05 10:45 | 15.2776 | 9.373 | 14.7959 | 0.339 | 5.4113 | 17.7535 | 232.7155
2020-12-05 11:00 | 15.2849 | 9.373 | 14.8049 | 0.338 | 5.4103 | 17.7502 | 230.4967
2020-12-05 11:15 | 15.2805 | 9.373 | 14.7995 | 0.338 | 5.4103 | 17.7502 | 230.4967
2020-12-05 11:30 | 15.2771 | 9.275 | 14.7954 | 0.339 | 5.4113 | 17.7535 | 232.7155
2020-12-05 11:45 | 15.2745 | 9.373 | 14.7991 | 0.334 | 5.4063 | 17.7371 | 221.7252
2020-12-05 12:00 | 15.2716 | 9.373 | 14.7943 | 0.336 | 5.4083 | 17.7437 | 226.0901
2020-12-05 12:15 | 15.2745 | 9.373 | 14.7969 | 0.336 | 5.4083 | 17.7437 | 226.0901
2020-12-05 12:30 | 15.27 | 9.373 | 14.7921 | 0.336 | 5.4083 | 17.7437 | 226.0901
2020-12-05 12:45 | 15.2671 | 9.373 | 14.7889 | 0.336 | 5.4083 | 17.7437 | 226.0901
2020-12-05 13:00 | 15.2655 | 9.373 | 14.7878 | 0.336 | 5.4083 | 17.7437 | 226.0901
2020-12-05 13:15 | 15.2629 | 9.472 | 14.787 | 0.335 | 5.4073 | 17.7404 | 223.9025
2020-12-05 13:30 | 15.2688 | 9.472 | 14.7908 | 0.336 | 5.4083 | 17.7437 | 226.0901
2020-12-05 13:45 | 15.2691 | 9.571 | 14.7921 | 0.335 | 5.4073 | 17.7404 | 223.9025
2020-12-05 14:00 | 15.277 | 9.669 | 14.7968 | 0.338 | 5.4103 | 17.7502 | 230.4967
2020-12-05 14:15 | 15.2784 | 9.669 | 14.8026 | 0.335 | 5.4073 | 17.7404 | 223.9025
2020-12-05 14:30 | 15.2818 | 9.768 | 14.8049 | 0.335 | 5.4073 | 17.7404 | 223.9025
2020-12-05 14:45 | 15.2791 | 9.866 | 14.8043 | 0.334 | 5.4063 | 17.7371 | 221.7252
2020-12-05 15:00 | 15.282 | 9.866 | 14.8073 | 0.334 | 5.4063 | 17.7371 | 221.7252
2020-12-05 15:15 | 15.2941 | 9.866 | 14.8143 | 0.337 | 5.4093 | 17.747 | 228.2882
2020-12-05 15:30 | 15.2981 | 9.768 | 14.8191 | 0.337 | 5.4093 | 17.747 | 228.2882
2020-12-05 15:45 | 15.3012 | 9.768 | 14.8197 | 0.339 | 5.4113 | 17.7535 | 232.7155
2020-12-05 16:00 | 15.3083 | 9.669 | 14.8243 | 0.34 | 5.4123 | 17.7568 | 234.9447
2020-12-05 16:15 | 15.3097 | 9.669 | 14.8281 | 0.339 | 5.4113 | 17.7535 | 232.7155
2020-12-05 16:30 | 15.3128 | 9.669 | 14.8266 | 0.342 | 5.4143 | 17.7634 | 239.4344
2020-12-05 16:45 | 15.3113 | 9.669 | 14.8288 | 0.339 | 5.4113 | 17.7535 | 232.7155
2020-12-05 17:00 | 15.3158 | 9.669 | 14.8295 | 0.342 | 5.4143 | 17.7634 | 239.4344
2020-12-05 17:15 | 15.3173 | 9.669 | 14.8339 | 0.34 | 5.4123 | 17.7568 | 234.9447
2020-12-05 17:30 | 15.3218 | 9.669 | 14.8356 | 0.342 | 5.4143 | 17.7634 | 239.4344
2020-12-05 17:45 | 15.3173 | 9.669 | 14.8356 | 0.339 | 5.4113 | 17.7535 | 232.7155
2020-12-05 18:00 | 15.3232 | 9.669 | 14.8397 | 0.34 | 5.4123 | 17.7568 | 234.9447
2020-12-05 18:15 | 15.3306 | 9.669 | 14.8455 | 0.341 | 5.4133 | 17.7601 | 237.1844
2020-12-05 18:30 | 15.3334 | 9.571 | 14.8465 | 0.342 | 5.4143 | 17.7634 | 239.4344
2020-12-05 18:45 | 15.3379 | 9.571 | 14.8511 | 0.342 | 5.4143 | 17.7634 | 239.4344
2020-12-05 19:00 | 15.3424 | 9.571 | 14.8548 | 0.343 | 5.4153 | 17.7666 | 241.6948
2020-12-05 19:15 | 15.3453 | 9.571 | 14.8572 | 0.343 | 5.4153 | 17.7666 | 241.6948
2020-12-05 19:30 | 15.3528 | 9.571 | 14.8636 | 0.344 | 5.4163 | 17.7699 | 243.9655
2020-12-05 19:45 | 15.3543 | 9.571 | 14.8665 | 0.343 | 5.4153 | 17.7666 | 241.6948
2020-12-05 20:00 | 15.3599 | 9.472 | 14.8675 | 0.346 | 5.4183 | 17.7765 | 248.5382
2020-12-05 20:15 | 15.3599 | 9.472 | 14.8694 | 0.345 | 5.4173 | 17.7732 | 246.2467
2020-12-05 20:30 | 15.3644 | 9.472 | 14.8726 | 0.346 | 5.4183 | 17.7765 | 248.5382
2020-12-05 20:45 | 15.3659 | 9.472 | 14.8723 | 0.347 | 5.4193 | 17.7798 | 250.8401
2020-12-05 21:00 | 15.3614 | 9.472 | 14.8697 | 0.346 | 5.4183 | 17.7765 | 248.5382
2020-12-05 21:15 | 15.3659 | 9.472 | 14.8707 | 0.348 | 5.4203 | 17.783 | 253.1524
2020-12-05 21:30 | 15.3692 | 9.571 | 14.8754 | 0.347 | 5.4193 | 17.7798 | 250.8401
2020-12-05 21:45 | 15.3692 | 9.571 | 14.8778 | 0.345 | 5.4173 | 17.7732 | 246.2467
2020-12-05 22:00 | 15.3733 | 9.472 | 14.8822 | 0.345 | 5.4173 | 17.7732 | 246.2467
2020-12-05 22:15 | 15.3763 | 9.472 | 14.881 | 0.348 | 5.4203 | 17.783 | 253.1524
2020-12-05 22:30 | 15.3763 | 9.472 | 14.8812 | 0.348 | 5.4203 | 17.783 | 253.1524
2020-12-05 22:45 | 15.3778 | 9.472 | 14.8846 | 0.347 | 5.4193 | 17.7798 | 250.8401
2020-12-05 23:00 | 15.3837 | 9.472 | 14.8871 | 0.349 | 5.4213 | 17.7863 | 255.475
2020-12-05 23:15 | 15.3823 | 9.472 | 14.8845 | 0.35 | 5.4223 | 17.7896 | 257.808
2020-12-05 23:30 | 15.3882 | 9.472 | 14.8891 | 0.351 | 5.4233 | 17.7929 | 260.1514
2020-12-05 23:45 | 15.3882 | 9.472 | 14.8923 | 0.349 | 5.4213 | 17.7863 | 255.475
2020-12-06 | 15.3913 | 9.472 | 14.8944 | 0.349 | 5.4213 | 17.7863 | 255.475
2020-12-06 00:15 | 15.3972 | 9.472 | 14.8935 | 0.354 | 5.4263 | 17.8027 | 267.2437
2020-12-06 00:30 | 15.3987 | 9.472 | 14.8954 | 0.354 | 5.4263 | 17.8027 | 267.2437
2020-12-06 00:45 | 15.3987 | 9.472 | 14.8981 | 0.352 | 5.4243 | 17.7962 | 262.5051
2020-12-06 01:00 | 15.4003 | 9.472 | 14.8986 | 0.353 | 5.4253 | 17.7995 | 264.8692
2020-12-06 01:15 | 15.4062 | 9.472 | 14.9036 | 0.353 | 5.4253 | 17.7995 | 264.8692
2020-12-06 01:30 | 15.4062 | 9.472 | 14.9018 | 0.355 | 5.4273 | 17.806 | 269.6285
2020-12-06 01:45 | 15.4076 | 9.472 | 14.901 | 0.356 | 5.4283 | 17.8093 | 272.0237
2020-12-06 02:00 | 15.4107 | 9.472 | 14.9081 | 0.353 | 5.4253 | 17.7995 | 264.8692
2020-12-06 02:15 | 15.4121 | 9.472 | 14.9049 | 0.357 | 5.4293 | 17.8126 | 274.4292
2020-12-06 02:30 | 15.4136 | 9.472 | 14.9073 | 0.356 | 5.4283 | 17.8093 | 272.0237
2020-12-06 02:45 | 15.4139 | 9.571 | 14.9054 | 0.358 | 5.4303 | 17.8159 | 276.8451
2020-12-06 03:00 | 15.4124 | 9.571 | 14.9068 | 0.355 | 5.4273 | 17.806 | 269.6285
2020-12-06 03:15 | 15.4155 | 9.571 | 14.9073 | 0.357 | 5.4293 | 17.8126 | 274.4292
2020-12-06 03:30 | 15.4155 | 9.571 | 14.9096 | 0.356 | 5.4283 | 17.8093 | 272.0237
2020-12-06 03:45 | 15.4169 | 9.571 | 14.9074 | 0.358 | 5.4303 | 17.8159 | 276.8451
2020-12-06 04:00 | 15.42 | 9.571 | 14.9119 | 0.357 | 5.4293 | 17.8126 | 274.4292
2020-12-06 04:15 | 15.4271 | 9.472 | 14.9184 | 0.358 | 5.4303 | 17.8159 | 276.8451
2020-12-06 04:30 | 15.4271 | 9.472 | 14.9166 | 0.359 | 5.4313 | 17.8191 | 279.2713
2020-12-06 04:45 | 15.4285 | 9.472 | 14.9148 | 0.361 | 5.4333 | 17.8257 | 284.1548
2020-12-06 05:00 | 15.433 | 9.472 | 14.9216 | 0.36 | 5.4323 | 17.8224 | 281.7079
2020-12-06 05:15 | 15.4345 | 9.472 | 14.9225 | 0.36 | 5.4323 | 17.8224 | 281.7079
2020-12-06 05:30 | 15.433 | 9.472 | 14.9209 | 0.36 | 5.4323 | 17.8224 | 281.7079
2020-12-06 05:45 | 15.4345 | 9.472 | 14.9183 | 0.363 | 5.4353 | 17.8323 | 289.0796
2020-12-06 06:00 | 15.4361 | 9.472 | 14.92 | 0.363 | 5.4353 | 17.8323 | 289.0796
2020-12-06 06:15 | 15.439 | 9.472 | 14.9215 | 0.364 | 5.4363 | 17.8355 | 291.5576
2020-12-06 06:30 | 15.4404 | 9.472 | 14.9264 | 0.361 | 5.4333 | 17.8257 | 284.1548
2020-12-06 06:45 | 15.4435 | 9.472 | 14.926 | 0.364 | 5.4363 | 17.8355 | 291.5576
2020-12-06 07:00 | 15.4461 | 9.373 | 14.9315 | 0.362 | 5.4343 | 17.829 | 286.612
2020-12-06 07:15 | 15.4461 | 9.373 | 14.9296 | 0.363 | 5.4353 | 17.8323 | 289.0796
2020-12-06 07:30 | 15.4432 | 9.373 | 14.9274 | 0.363 | 5.4353 | 17.8323 | 289.0796
2020-12-06 07:45 | 15.4506 | 9.373 | 14.9328 | 0.364 | 5.4363 | 17.8355 | 291.5576
2020-12-06 08:00 | 15.4522 | 9.373 | 14.9315 | 0.366 | 5.4383 | 17.8421 | 296.5444
2020-12-06 08:15 | 15.4551 | 9.373 | 14.935 | 0.366 | 5.4383 | 17.8421 | 296.5444
2020-12-06 08:30 | 15.4565 | 9.373 | 14.938 | 0.365 | 5.4373 | 17.8388 | 294.0458
2020-12-06 08:45 | 15.4641 | 9.373 | 14.946 | 0.364 | 5.4363 | 17.8355 | 291.5576
2020-12-06 09:00 | 15.467 | 9.373 | 14.9482 | 0.365 | 5.4373 | 17.8388 | 294.0458
2020-12-06 09:15 | 15.467 | 9.373 | 14.9492 | 0.364 | 5.4363 | 17.8355 | 291.5576
2020-12-06 09:30 | 15.467 | 9.373 | 14.948 | 0.365 | 5.4373 | 17.8388 | 294.0458
2020-12-06 09:45 | 15.467 | 9.373 | 14.9486 | 0.364 | 5.4363 | 17.8355 | 291.5576
2020-12-06 10:00 | 15.467 | 9.373 | 14.9509 | 0.363 | 5.4353 | 17.8323 | 289.0796
2020-12-06 10:15 | 15.4674 | 9.472 | 14.9464 | 0.366 | 5.4383 | 17.8421 | 296.5444
2020-12-06 10:30 | 15.4658 | 9.472 | 14.947 | 0.365 | 5.4373 | 17.8388 | 294.0458
2020-12-06 10:45 | 15.4615 | 9.472 | 14.9431 | 0.364 | 5.4363 | 17.8355 | 291.5576
2020-12-06 11:00 | 15.4584 | 9.472 | 14.9396 | 0.365 | 5.4373 | 17.8388 | 294.0458
2020-12-06 11:15 | 15.4528 | 9.571 | 14.9324 | 0.366 | 5.4383 | 17.8421 | 296.5444
2020-12-06 11:30 | 15.4454 | 9.571 | 14.9257 | 0.365 | 5.4373 | 17.8388 | 294.0458
2020-12-06 11:45 | 15.4456 | 9.669 | 14.9286 | 0.364 | 5.4363 | 17.8355 | 291.5576
2020-12-06 12:00 | 15.4519 | 9.768 | 14.93 | 0.367 | 5.4393 | 17.8454 | 299.0534
2020-12-06 12:15 | 15.4523 | 9.866 | 14.9315 | 0.366 | 5.4383 | 17.8421 | 296.5444
2020-12-06 12:30 | 15.4526 | 9.965 | 14.9322 | 0.366 | 5.4383 | 17.8421 | 296.5444
2020-12-06 12:45 | 15.4484 | 10.063 | 14.9305 | 0.364 | 5.4363 | 17.8355 | 291.5576
2020-12-06 13:00 | 15.4458 | 10.161 | 14.9268 | 0.365 | 5.4373 | 17.8388 | 294.0458
2020-12-06 13:15 | 15.4432 | 10.259 | 14.9229 | 0.366 | 5.4383 | 17.8421 | 296.5444
2020-12-06 13:30 | 15.4432 | 10.259 | 14.9218 | 0.367 | 5.4393 | 17.8454 | 299.0534
2020-12-06 13:45 | 15.4438 | 10.455 | 14.9203 | 0.368 | 5.4403 | 17.8487 | 301.5726
2020-12-06 14:00 | 15.4426 | 10.553 | 14.9229 | 0.365 | 5.4373 | 17.8388 | 294.0458
2020-12-06 14:15 | 15.4488 | 10.651 | 14.9268 | 0.367 | 5.4393 | 17.8454 | 299.0534
2020-12-06 14:30 | 15.4465 | 10.846 | 14.9264 | 0.366 | 5.4383 | 17.8421 | 296.5444
2020-12-06 14:45 | 15.4481 | 10.846 | 14.9264 | 0.367 | 5.4393 | 17.8454 | 299.0534
2020-12-06 15:00 | 15.447 | 10.944 | 14.9264 | 0.366 | 5.4383 | 17.8421 | 296.5444
2020-12-06 15:15 | 15.4454 | 10.944 | 14.9228 | 0.367 | 5.4393 | 17.8454 | 299.0534
2020-12-06 15:30 | 15.4425 | 10.944 | 14.9183 | 0.369 | 5.4413 | 17.8519 | 304.1022
2020-12-06 15:45 | 15.4391 | 10.846 | 14.9171 | 0.367 | 5.4393 | 17.8454 | 299.0534
2020-12-06 16:00 | 15.4391 | 10.846 | 14.9154 | 0.368 | 5.4403 | 17.8487 | 301.5726
2020-12-06 16:15 | 15.4343 | 10.748 | 14.9102 | 0.369 | 5.4413 | 17.8519 | 304.1022
2020-12-06 16:30 | 15.4325 | 10.651 | 14.9074 | 0.369 | 5.4413 | 17.8519 | 304.1022
2020-12-06 16:45 | 15.4369 | 10.651 | 14.9044 | 0.374 | 5.4463 | 17.8684 | 316.9051
2020-12-06 17:00 | 15.4355 | 10.651 | 14.9049 | 0.373 | 5.4453 | 17.8651 | 314.3239
2020-12-06 17:15 | 15.4369 | 10.651 | 14.9055 | 0.374 | 5.4463 | 17.8684 | 316.9051
2020-12-06 17:30 | 15.4336 | 10.553 | 14.9034 | 0.373 | 5.4453 | 17.8651 | 314.3239
2020-12-06 17:45 | 15.4367 | 10.553 | 14.9054 | 0.374 | 5.4463 | 17.8684 | 316.9051
2020-12-06 18:00 | 15.4412 | 10.553 | 14.9096 | 0.374 | 5.4463 | 17.8684 | 316.9051
2020-12-06 18:15 | 15.4426 | 10.553 | 14.9094 | 0.375 | 5.4473 | 17.8716 | 319.4966
2020-12-06 18:30 | 15.4412 | 10.553 | 14.9093 | 0.374 | 5.4463 | 17.8684 | 316.9051
2020-12-06 18:45 | 15.4412 | 10.553 | 14.9078 | 0.375 | 5.4473 | 17.8716 | 319.4966
2020-12-06 19:00 | 15.4396 | 10.553 | 14.9026 | 0.377 | 5.4493 | 17.8782 | 324.7106
2020-12-06 19:15 | 15.4396 | 10.553 | 14.9064 | 0.375 | 5.4473 | 17.8716 | 319.4966
2020-12-06 19:30 | 15.4381 | 10.553 | 14.9065 | 0.374 | 5.4463 | 17.8684 | 316.9051
2020-12-06 19:45 | 15.4367 | 10.553 | 14.9054 | 0.374 | 5.4463 | 17.8684 | 316.9051
2020-12-06 20:00 | 15.4351 | 10.553 | 14.9023 | 0.375 | 5.4473 | 17.8716 | 319.4966
2020-12-06 20:15 | 15.4351 | 10.553 | 14.8993 | 0.377 | 5.4493 | 17.8782 | 324.7106
2020-12-06 20:30 | 15.4336 | 10.553 | 14.8999 | 0.375 | 5.4473 | 17.8716 | 319.4966
2020-12-06 20:45 | 15.4336 | 10.553 | 14.9009 | 0.375 | 5.4473 | 17.8716 | 319.4966
2020-12-06 21:00 | 15.4367 | 10.553 | 14.9041 | 0.374 | 5.4463 | 17.8684 | 316.9051
2020-12-06 21:15 | 15.4322 | 10.553 | 14.9023 | 0.373 | 5.4453 | 17.8651 | 314.3239
2020-12-06 21:30 | 15.4407 | 10.455 | 14.9045 | 0.377 | 5.4493 | 17.8782 | 324.7106
2020-12-06 21:45 | 15.4393 | 10.455 | 14.9058 | 0.375 | 5.4473 | 17.8716 | 319.4966
2020-12-06 22:00 | 15.4348 | 10.455 | 14.9041 | 0.373 | 5.4453 | 17.8651 | 314.3239
2020-12-06 22:15 | 15.4364 | 10.455 | 14.901 | 0.376 | 5.4483 | 17.8749 | 322.0985
2020-12-06 22:30 | 15.4364 | 10.455 | 14.9034 | 0.375 | 5.4473 | 17.8716 | 319.4966
2020-12-06 22:45 | 15.4345 | 10.357 | 14.9025 | 0.374 | 5.4463 | 17.8684 | 316.9051
2020-12-06 23:00 | 15.4314 | 10.357 | 14.8971 | 0.376 | 5.4483 | 17.8749 | 322.0985
2020-12-06 23:15 | 15.4285 | 10.357 | 14.8962 | 0.374 | 5.4463 | 17.8684 | 316.9051
2020-12-06 23:30 | 15.424 | 10.357 | 14.8894 | 0.376 | 5.4483 | 17.8749 | 322.0985
2020-12-06 23:45 | 15.4237 | 10.259 | 14.8913 | 0.374 | 5.4463 | 17.8684 | 316.9051
2020-12-07 | 15.4193 | 10.259 | 14.8894 | 0.373 | 5.4453 | 17.8651 | 314.3239
2020-12-07 00:15 | 15.4178 | 10.259 | 14.8851 | 0.375 | 5.4473 | 17.8716 | 319.4966
2020-12-07 00:30 | 15.4133 | 10.259 | 14.8815 | 0.374 | 5.4463 | 17.8684 | 316.9051
2020-12-07 00:45 | 15.4117 | 10.259 | 14.8815 | 0.373 | 5.4453 | 17.8651 | 314.3239
2020-12-07 01:00 | 15.4114 | 10.161 | 14.881 | 0.373 | 5.4453 | 17.8651 | 314.3239
2020-12-07 01:15 | 15.4114 | 10.161 | 14.8804 | 0.373 | 5.4453 | 17.8651 | 314.3239
2020-12-07 01:30 | 15.41 | 10.161 | 14.88 | 0.373 | 5.4453 | 17.8651 | 314.3239
2020-12-07 01:45 | 15.4069 | 10.161 | 14.8797 | 0.371 | 5.4433 | 17.8585 | 309.1924
2020-12-07 02:00 | 15.4111 | 10.063 | 14.882 | 0.372 | 5.4443 | 17.8618 | 311.753
2020-12-07 02:15 | 15.4126 | 10.063 | 14.8838 | 0.372 | 5.4443 | 17.8618 | 311.753
2020-12-07 02:30 | 15.4156 | 10.063 | 14.8844 | 0.374 | 5.4463 | 17.8684 | 316.9051
2020-12-07 02:45 | 15.4171 | 10.063 | 14.888 | 0.372 | 5.4443 | 17.8618 | 311.753
2020-12-07 03:00 | 15.4171 | 10.063 | 14.8875 | 0.372 | 5.4443 | 17.8618 | 311.753
2020-12-07 03:15 | 15.4123 | 9.965 | 14.8862 | 0.37 | 5.4423 | 17.8552 | 306.6422
2020-12-07 03:30 | 15.4137 | 9.965 | 14.8848 | 0.372 | 5.4443 | 17.8618 | 311.753
2020-12-07 03:45 | 15.4168 | 9.965 | 14.8861 | 0.373 | 5.4453 | 17.8651 | 314.3239
2020-12-07 04:00 | 15.4108 | 9.965 | 14.8835 | 0.371 | 5.4433 | 17.8585 | 309.1924
2020-12-07 04:15 | 15.4075 | 9.866 | 14.8817 | 0.37 | 5.4423 | 17.8552 | 306.6422
2020-12-07 04:30 | 15.409 | 9.866 | 14.8799 | 0.372 | 5.4443 | 17.8618 | 311.753
2020-12-07 04:45 | 15.4075 | 9.866 | 14.879 | 0.372 | 5.4443 | 17.8618 | 311.753
2020-12-07 05:00 | 15.4056 | 9.768 | 14.8781 | 0.371 | 5.4433 | 17.8585 | 309.1924
2020-12-07 05:15 | 15.4056 | 9.768 | 14.879 | 0.37 | 5.4423 | 17.8552 | 306.6422
2020-12-07 05:30 | 15.4056 | 9.768 | 14.8809 | 0.369 | 5.4413 | 17.8519 | 304.1022
2020-12-07 05:45 | 15.4056 | 9.768 | 14.8786 | 0.371 | 5.4433 | 17.8585 | 309.1924
2020-12-07 06:00 | 15.4056 | 9.768 | 14.8786 | 0.371 | 5.4433 | 17.8585 | 309.1924
2020-12-07 06:15 | 15.4053 | 9.669 | 14.8777 | 0.371 | 5.4433 | 17.8585 | 309.1924
2020-12-07 06:30 | 15.4068 | 9.669 | 14.879 | 0.371 | 5.4433 | 17.8585 | 309.1924
2020-12-07 06:45 | 15.4053 | 9.669 | 14.8768 | 0.372 | 5.4443 | 17.8618 | 311.753
2020-12-07 07:00 | 15.402 | 9.571 | 14.8777 | 0.369 | 5.4413 | 17.8519 | 304.1022
2020-12-07 07:15 | 15.4065 | 9.571 | 14.8796 | 0.37 | 5.4423 | 17.8552 | 306.6422
2020-12-07 07:30 | 15.4065 | 9.571 | 14.8804 | 0.37 | 5.4423 | 17.8552 | 306.6422
2020-12-07 07:45 | 15.4079 | 9.571 | 14.8813 | 0.37 | 5.4423 | 17.8552 | 306.6422
2020-12-07 08:00 | 15.4091 | 9.472 | 14.8845 | 0.369 | 5.4413 | 17.8519 | 304.1022
2020-12-07 08:15 | 15.4091 | 9.472 | 14.8817 | 0.371 | 5.4433 | 17.8585 | 309.1924
2020-12-07 08:30 | 15.4136 | 9.472 | 14.8854 | 0.371 | 5.4433 | 17.8585 | 309.1924
2020-12-07 08:45 | 15.4164 | 9.373 | 14.891 | 0.369 | 5.4413 | 17.8519 | 304.1022
2020-12-07 09:00 | 15.4164 | 9.373 | 14.8893 | 0.371 | 5.4433 | 17.8585 | 309.1924
2020-12-07 09:15 | 15.4133 | 9.373 | 14.8887 | 0.369 | 5.4413 | 17.8519 | 304.1022
2020-12-07 09:30 | 15.4133 | 9.373 | 14.8864 | 0.37 | 5.4423 | 17.8552 | 306.6422
2020-12-07 09:45 | 15.4088 | 9.373 | 14.8833 | 0.369 | 5.4413 | 17.8519 | 304.1022
2020-12-07 10:00 | 15.4103 | 9.373 | 14.8852 | 0.369 | 5.4413 | 17.8519 | 304.1022
2020-12-07 10:15 | 15.4088 | 9.373 | 14.8839 | 0.369 | 5.4413 | 17.8519 | 304.1022
2020-12-07 10:30 | 15.4088 | 9.373 | 14.8867 | 0.367 | 5.4393 | 17.8454 | 299.0534
2020-12-07 10:45 | 15.4062 | 9.472 | 14.8823 | 0.368 | 5.4403 | 17.8487 | 301.5726
2020-12-07 11:00 | 15.4017 | 9.472 | 14.8777 | 0.368 | 5.4403 | 17.8487 | 301.5726
2020-12-07 11:15 | 15.396 | 9.571 | 14.8706 | 0.369 | 5.4413 | 17.8519 | 304.1022
2020-12-07 11:30 | 15.3904 | 9.669 | 14.8674 | 0.368 | 5.4403 | 17.8487 | 301.5726
2020-12-07 11:45 | 15.3878 | 9.768 | 14.8649 | 0.368 | 5.4403 | 17.8487 | 301.5726
2020-12-07 12:00 | 15.3807 | 9.866 | 14.8542 | 0.37 | 5.4423 | 17.8552 | 306.6422
2020-12-07 12:15 | 15.3762 | 9.866 | 14.8511 | 0.369 | 5.4413 | 17.8519 | 304.1022
2020-12-07 12:30 | 15.3675 | 9.965 | 14.845 | 0.367 | 5.4393 | 17.8454 | 299.0534
2020-12-07 12:45 | 15.366 | 9.965 | 14.8474 | 0.365 | 5.4373 | 17.8388 | 294.0458
2020-12-07 13:00 | 15.3646 | 9.965 | 14.8458 | 0.365 | 5.4373 | 17.8388 | 294.0458
2020-12-07 13:15 | 15.3618 | 10.063 | 14.8437 | 0.364 | 5.4363 | 17.8355 | 291.5576
2020-12-07 13:30 | 15.3601 | 9.965 | 14.8419 | 0.364 | 5.4363 | 17.8355 | 291.5576
2020-12-07 13:45 | 15.3589 | 10.063 | 14.8387 | 0.366 | 5.4383 | 17.8421 | 296.5444
2020-12-07 14:00 | 15.3562 | 10.161 | 14.8377 | 0.365 | 5.4373 | 17.8388 | 294.0458
2020-12-07 14:15 | 15.3595 | 10.259 | 14.835 | 0.369 | 5.4413 | 17.8519 | 304.1022
2020-12-07 14:30 | 15.3583 | 10.357 | 14.8359 | 0.367 | 5.4393 | 17.8454 | 299.0534
2020-12-07 14:45 | 15.3524 | 10.357 | 14.8295 | 0.368 | 5.4403 | 17.8487 | 301.5726
2020-12-07 15:00 | 15.3557 | 10.455 | 14.8327 | 0.368 | 5.4403 | 17.8487 | 301.5726
2020-12-07 15:15 | 15.3557 | 10.455 | 14.8323 | 0.368 | 5.4403 | 17.8487 | 301.5726
2020-12-07 15:30 | 15.3541 | 10.455 | 14.8343 | 0.365 | 5.4373 | 17.8388 | 294.0458
2020-12-07 15:45 | 15.3572 | 10.455 | 14.8371 | 0.366 | 5.4383 | 17.8421 | 296.5444
2020-12-07 16:00 | 15.3575 | 10.553 | 14.8387 | 0.365 | 5.4373 | 17.8388 | 294.0458
2020-12-07 16:15 | 15.362 | 10.553 | 14.8408 | 0.366 | 5.4383 | 17.8421 | 296.5444
2020-12-07 16:30 | 15.365 | 10.553 | 14.8375 | 0.371 | 5.4433 | 17.8585 | 309.1924
2020-12-07 16:45 | 15.3679 | 10.553 | 14.8403 | 0.371 | 5.4433 | 17.8585 | 309.1924
2020-12-07 17:00 | 15.3676 | 10.455 | 14.84 | 0.371 | 5.4433 | 17.8585 | 309.1924
2020-12-07 17:15 | 15.3676 | 10.455 | 14.8392 | 0.371 | 5.4433 | 17.8585 | 309.1924
2020-12-07 17:30 | 15.3736 | 10.455 | 14.8407 | 0.375 | 5.4473 | 17.8716 | 319.4966
2020-12-07 17:45 | 15.375 | 10.455 | 14.8395 | 0.376 | 5.4483 | 17.8749 | 322.0985
2020-12-07 18:00 | 15.3781 | 10.455 | 14.844 | 0.375 | 5.4473 | 17.8716 | 319.4966
2020-12-07 18:15 | 15.3766 | 10.455 | 14.8436 | 0.375 | 5.4473 | 17.8716 | 319.4966
2020-12-07 18:30 | 15.3781 | 10.455 | 14.8449 | 0.375 | 5.4473 | 17.8716 | 319.4966
2020-12-07 18:45 | 15.3781 | 10.455 | 14.8452 | 0.375 | 5.4473 | 17.8716 | 319.4966
2020-12-07 19:00 | 15.3792 | 10.357 | 14.8445 | 0.376 | 5.4483 | 17.8749 | 322.0985
2020-12-07 19:15 | 15.3778 | 10.357 | 14.8443 | 0.375 | 5.4473 | 17.8716 | 319.4966
2020-12-07 19:30 | 15.3792 | 10.357 | 14.8481 | 0.373 | 5.4453 | 17.8651 | 314.3239
2020-12-07 19:45 | 15.3837 | 10.357 | 14.851 | 0.375 | 5.4473 | 17.8716 | 319.4966
2020-12-07 20:00 | 15.3852 | 10.357 | 14.8524 | 0.375 | 5.4473 | 17.8716 | 319.4966
2020-12-07 20:15 | 15.3868 | 10.357 | 14.8535 | 0.375 | 5.4473 | 17.8716 | 319.4966
2020-12-07 20:30 | 15.3911 | 10.357 | 14.858 | 0.375 | 5.4473 | 17.8716 | 319.4966
2020-12-07 20:45 | 15.3927 | 10.357 | 14.8582 | 0.376 | 5.4483 | 17.8749 | 322.0985
2020-12-07 21:00 | 15.3911 | 10.357 | 14.8567 | 0.376 | 5.4483 | 17.8749 | 322.0985
2020-12-07 21:15 | 15.3942 | 10.357 | 14.8594 | 0.376 | 5.4483 | 17.8749 | 322.0985
2020-12-07 21:30 | 15.3927 | 10.357 | 14.8594 | 0.375 | 5.4473 | 17.8716 | 319.4966
2020-12-07 21:45 | 15.3879 | 10.259 | 14.859 | 0.372 | 5.4443 | 17.8618 | 311.753
2020-12-07 22:00 | 15.3863 | 10.259 | 14.8551 | 0.374 | 5.4463 | 17.8684 | 316.9051
2020-12-07 22:15 | 15.3834 | 10.259 | 14.8495 | 0.375 | 5.4473 | 17.8716 | 319.4966
2020-12-07 22:30 | 15.3834 | 10.259 | 14.8522 | 0.374 | 5.4463 | 17.8684 | 316.9051
2020-12-07 22:45 | 15.3818 | 10.259 | 14.85 | 0.374 | 5.4463 | 17.8684 | 316.9051
2020-12-07 23:00 | 15.3789 | 10.259 | 14.8465 | 0.374 | 5.4463 | 17.8684 | 316.9051
2020-12-07 23:15 | 15.3786 | 10.161 | 14.8452 | 0.375 | 5.4473 | 17.8716 | 319.4966
2020-12-07 23:30 | 15.3756 | 10.161 | 14.842 | 0.375 | 5.4473 | 17.8716 | 319.4966
2020-12-07 23:45 | 15.3756 | 10.161 | 14.8452 | 0.373 | 5.4453 | 17.8651 | 314.3239
2020-12-08 | 15.3741 | 10.161 | 14.8448 | 0.372 | 5.4443 | 17.8618 | 311.753
2020-12-08 00:15 | 15.3711 | 10.161 | 14.8366 | 0.376 | 5.4483 | 17.8749 | 322.0985
2020-12-08 00:30 | 15.3678 | 10.063 | 14.839 | 0.372 | 5.4443 | 17.8618 | 311.753
2020-12-08 00:45 | 15.3678 | 10.063 | 14.8361 | 0.374 | 5.4463 | 17.8684 | 316.9051
2020-12-08 01:00 | 15.3649 | 10.063 | 14.8323 | 0.374 | 5.4463 | 17.8684 | 316.9051
2020-12-08 01:15 | 15.3649 | 10.063 | 14.8323 | 0.374 | 5.4463 | 17.8684 | 316.9051
2020-12-08 01:30 | 15.3618 | 10.063 | 14.833 | 0.372 | 5.4443 | 17.8618 | 311.753
2020-12-08 01:45 | 15.3633 | 10.063 | 14.8332 | 0.373 | 5.4453 | 17.8651 | 314.3239
2020-12-08 02:00 | 15.3604 | 10.063 | 14.8314 | 0.372 | 5.4443 | 17.8618 | 311.753
2020-12-08 02:15 | 15.3604 | 10.063 | 14.831 | 0.372 | 5.4443 | 17.8618 | 311.753
2020-12-08 02:30 | 15.357 | 9.965 | 14.8275 | 0.372 | 5.4443 | 17.8618 | 311.753
2020-12-08 02:45 | 15.3615 | 9.965 | 14.8289 | 0.374 | 5.4463 | 17.8684 | 316.9051
2020-12-08 03:00 | 15.3615 | 9.965 | 14.8298 | 0.374 | 5.4463 | 17.8684 | 316.9051
2020-12-08 03:15 | 15.3615 | 9.965 | 14.8349 | 0.37 | 5.4423 | 17.8552 | 306.6422
2020-12-08 03:30 | 15.357 | 9.965 | 14.8295 | 0.371 | 5.4433 | 17.8585 | 309.1924
2020-12-08 03:45 | 15.3585 | 9.965 | 14.8287 | 0.373 | 5.4453 | 17.8651 | 314.3239
2020-12-08 04:00 | 15.3556 | 9.965 | 14.83 | 0.37 | 5.4423 | 17.8552 | 306.6422
2020-12-08 04:15 | 15.3553 | 9.866 | 14.826 | 0.372 | 5.4443 | 17.8618 | 311.753
2020-12-08 04:30 | 15.3522 | 9.866 | 14.8275 | 0.369 | 5.4413 | 17.8519 | 304.1022
2020-12-08 04:45 | 15.3522 | 9.866 | 14.8265 | 0.37 | 5.4423 | 17.8552 | 306.6422
2020-12-08 05:00 | 15.3522 | 9.866 | 14.826 | 0.37 | 5.4423 | 17.8552 | 306.6422
2020-12-08 05:15 | 15.3537 | 9.866 | 14.8266 | 0.371 | 5.4433 | 17.8585 | 309.1924
2020-12-08 05:30 | 15.3549 | 9.768 | 14.8275 | 0.371 | 5.4433 | 17.8585 | 309.1924
2020-12-08 05:45 | 15.3549 | 9.768 | 14.8275 | 0.371 | 5.4433 | 17.8585 | 309.1924
2020-12-08 06:00 | 15.3534 | 9.768 | 14.8279 | 0.369 | 5.4413 | 17.8519 | 304.1022
2020-12-08 06:15 | 15.352 | 9.768 | 14.8243 | 0.371 | 5.4433 | 17.8585 | 309.1924
2020-12-08 06:30 | 15.3501 | 9.669 | 14.8253 | 0.369 | 5.4413 | 17.8519 | 304.1022
2020-12-08 06:45 | 15.3486 | 9.669 | 14.8217 | 0.37 | 5.4423 | 17.8552 | 306.6422
2020-12-08 07:00 | 15.3515 | 9.669 | 14.8234 | 0.371 | 5.4433 | 17.8585 | 309.1924
2020-12-08 07:15 | 15.3501 | 9.669 | 14.8262 | 0.368 | 5.4403 | 17.8487 | 301.5726
2020-12-08 07:30 | 15.3512 | 9.571 | 14.8289 | 0.367 | 5.4393 | 17.8454 | 299.0534
2020-12-08 07:45 | 15.3557 | 9.571 | 14.8321 | 0.368 | 5.4403 | 17.8487 | 301.5726
2020-12-08 08:00 | 15.3588 | 9.571 | 14.8362 | 0.367 | 5.4393 | 17.8454 | 299.0534
2020-12-08 08:15 | 15.3583 | 9.472 | 14.8352 | 0.368 | 5.4403 | 17.8487 | 301.5726
2020-12-08 08:30 | 15.3614 | 9.472 | 14.8342 | 0.371 | 5.4433 | 17.8585 | 309.1924
2020-12-08 08:45 | 15.3599 | 9.472 | 14.8347 | 0.369 | 5.4413 | 17.8519 | 304.1022
2020-12-08 09:00 | 15.3628 | 9.472 | 14.8374 | 0.369 | 5.4413 | 17.8519 | 304.1022
2020-12-08 09:15 | 15.3628 | 9.472 | 14.8365 | 0.37 | 5.4423 | 17.8552 | 306.6422
2020-12-08 09:30 | 15.3611 | 9.373 | 14.8379 | 0.368 | 5.4403 | 17.8487 | 301.5726
2020-12-08 09:45 | 15.358 | 9.373 | 14.8356 | 0.367 | 5.4393 | 17.8454 | 299.0534
2020-12-08 10:00 | 15.358 | 9.373 | 14.8324 | 0.37 | 5.4423 | 17.8552 | 306.6422
2020-12-08 10:15 | 15.3551 | 9.373 | 14.8282 | 0.37 | 5.4423 | 17.8552 | 306.6422
2020-12-08 10:30 | 15.3521 | 9.373 | 14.8287 | 0.368 | 5.4403 | 17.8487 | 301.5726
2020-12-08 10:45 | 15.3491 | 9.373 | 14.8274 | 0.367 | 5.4393 | 17.8454 | 299.0534
2020-12-08 11:00 | 15.345 | 9.472 | 14.8245 | 0.366 | 5.4383 | 17.8421 | 296.5444
2020-12-08 11:15 | 15.3438 | 9.571 | 14.8226 | 0.366 | 5.4383 | 17.8421 | 296.5444
2020-12-08 11:30 | 15.3411 | 9.669 | 14.824 | 0.364 | 5.4363 | 17.8355 | 291.5576
2020-12-08 11:45 | 15.3399 | 9.768 | 14.8211 | 0.365 | 5.4373 | 17.8388 | 294.0458
2020-12-08 12:00 | 15.3376 | 9.965 | 14.8192 | 0.364 | 5.4363 | 17.8355 | 291.5576
2020-12-08 12:15 | 15.3406 | 9.965 | 14.8189 | 0.367 | 5.4393 | 17.8454 | 299.0534
2020-12-08 12:30 | 15.3335 | 10.063 | 14.8189 | 0.362 | 5.4343 | 17.829 | 286.612
2020-12-08 12:45 | 15.3398 | 10.161 | 14.8165 | 0.368 | 5.4403 | 17.8487 | 301.5726
2020-12-08 13:00 | 15.3338 | 10.161 | 14.8095 | 0.369 | 5.4413 | 17.8519 | 304.1022
2020-12-08 13:15 | 15.3296 | 10.259 | 14.811 | 0.365 | 5.4373 | 17.8388 | 294.0458
2020-12-08 13:30 | 15.327 | 10.357 | 14.8094 | 0.364 | 5.4363 | 17.8355 | 291.5576
2020-12-08 13:45 | 15.3244 | 10.455 | 14.8053 | 0.365 | 5.4373 | 17.8388 | 294.0458
2020-12-08 14:00 | 15.3202 | 10.553 | 14.8017 | 0.365 | 5.4373 | 17.8388 | 294.0458
2020-12-08 14:15 | 15.3202 | 10.553 | 14.8041 | 0.363 | 5.4353 | 17.8323 | 289.0796
2020-12-08 14:30 | 15.3176 | 10.651 | 14.7973 | 0.366 | 5.4383 | 17.8421 | 296.5444
2020-12-08 14:45 | 15.3145 | 10.651 | 14.7983 | 0.363 | 5.4353 | 17.8323 | 289.0796
2020-12-08 15:00 | 15.3131 | 10.651 | 14.7949 | 0.364 | 5.4363 | 17.8355 | 291.5576
2020-12-08 15:15 | 15.3115 | 10.651 | 14.7918 | 0.365 | 5.4373 | 17.8388 | 294.0458
2020-12-08 15:30 | 15.3112 | 10.553 | 14.7895 | 0.367 | 5.4393 | 17.8454 | 299.0534
2020-12-08 15:45 | 15.3095 | 10.455 | 14.7875 | 0.367 | 5.4393 | 17.8454 | 299.0534
2020-12-08 16:00 | 15.3109 | 10.455 | 14.7856 | 0.369 | 5.4413 | 17.8519 | 304.1022
2020-12-08 16:15 | 15.3109 | 10.455 | 14.7849 | 0.37 | 5.4423 | 17.8552 | 306.6422
2020-12-08 16:30 | 15.314 | 10.455 | 14.786 | 0.371 | 5.4433 | 17.8585 | 309.1924
2020-12-08 16:45 | 15.3169 | 10.455 | 14.7911 | 0.37 | 5.4423 | 17.8552 | 306.6422
2020-12-08 17:00 | 15.3169 | 10.455 | 14.7918 | 0.369 | 5.4413 | 17.8519 | 304.1022
2020-12-08 17:15 | 15.324 | 10.357 | 14.7976 | 0.37 | 5.4423 | 17.8552 | 306.6422
2020-12-08 17:30 | 15.327 | 10.357 | 14.7991 | 0.371 | 5.4433 | 17.8585 | 309.1924
2020-12-08 17:45 | 15.3315 | 10.357 | 14.8023 | 0.372 | 5.4443 | 17.8618 | 311.753
2020-12-08 18:00 | 15.336 | 10.357 | 14.805 | 0.373 | 5.4453 | 17.8651 | 314.3239
2020-12-08 18:15 | 15.3405 | 10.357 | 14.8082 | 0.374 | 5.4463 | 17.8684 | 316.9051
2020-12-08 18:30 | 15.336 | 10.357 | 14.8053 | 0.373 | 5.4453 | 17.8651 | 314.3239
2020-12-08 18:45 | 15.3375 | 10.357 | 14.8056 | 0.374 | 5.4463 | 17.8684 | 316.9051
2020-12-08 19:00 | 15.3315 | 10.357 | 14.8004 | 0.373 | 5.4453 | 17.8651 | 314.3239
2020-12-08 19:15 | 15.3375 | 10.357 | 14.806 | 0.374 | 5.4463 | 17.8684 | 316.9051
2020-12-08 19:30 | 15.3401 | 10.259 | 14.8085 | 0.374 | 5.4463 | 17.8684 | 316.9051
2020-12-08 19:45 | 15.3446 | 10.259 | 14.8136 | 0.373 | 5.4453 | 17.8651 | 314.3239
2020-12-08 20:00 | 15.3491 | 10.259 | 14.8189 | 0.373 | 5.4453 | 17.8651 | 314.3239
2020-12-08 20:15 | 15.3535 | 10.259 | 14.8204 | 0.375 | 5.4473 | 17.8716 | 319.4966
2020-12-08 20:30 | 15.3566 | 10.259 | 14.824 | 0.374 | 5.4463 | 17.8684 | 316.9051
2020-12-08 20:45 | 15.3566 | 10.259 | 14.8245 | 0.374 | 5.4463 | 17.8684 | 316.9051
2020-12-08 21:00 | 15.3521 | 10.259 | 14.8247 | 0.371 | 5.4433 | 17.8585 | 309.1924
2020-12-08 21:15 | 15.3566 | 10.259 | 14.8271 | 0.372 | 5.4443 | 17.8618 | 311.753
2020-12-08 21:30 | 15.355 | 10.259 | 14.8237 | 0.374 | 5.4463 | 17.8684 | 316.9051
2020-12-08 21:45 | 15.358 | 10.259 | 14.8259 | 0.374 | 5.4463 | 17.8684 | 316.9051
2020-12-08 22:00 | 15.3566 | 10.259 | 14.8263 | 0.373 | 5.4453 | 17.8651 | 314.3239
2020-12-08 22:15 | 15.3566 | 10.259 | 14.8271 | 0.372 | 5.4443 | 17.8618 | 311.753
2020-12-08 22:30 | 15.3566 | 10.259 | 14.8275 | 0.372 | 5.4443 | 17.8618 | 311.753
2020-12-08 22:45 | 15.355 | 10.259 | 14.8275 | 0.371 | 5.4433 | 17.8585 | 309.1924
2020-12-08 23:00 | 15.3566 | 10.259 | 14.8294 | 0.371 | 5.4433 | 17.8585 | 309.1924
2020-12-08 23:15 | 15.355 | 10.259 | 14.8263 | 0.372 | 5.4443 | 17.8618 | 311.753
2020-12-08 23:30 | 15.355 | 10.259 | 14.8259 | 0.372 | 5.4443 | 17.8618 | 311.753
2020-12-08 23:45 | 15.358 | 10.259 | 14.8295 | 0.372 | 5.4443 | 17.8618 | 311.753
2020-12-09 | 15.3595 | 10.259 | 14.8317 | 0.371 | 5.4433 | 17.8585 | 309.1924
2020-12-09 00:15 | 15.3595 | 10.259 | 14.8321 | 0.371 | 5.4433 | 17.8585 | 309.1924
2020-12-09 00:30 | 15.3595 | 10.259 | 14.8321 | 0.371 | 5.4433 | 17.8585 | 309.1924
2020-12-09 00:45 | 15.3595 | 10.259 | 14.8326 | 0.37 | 5.4423 | 17.8552 | 306.6422
2020-12-09 01:00 | 15.3607 | 10.161 | 14.8329 | 0.371 | 5.4433 | 17.8585 | 309.1924
2020-12-09 01:15 | 15.3621 | 10.161 | 14.8311 | 0.373 | 5.4453 | 17.8651 | 314.3239
2020-12-09 01:30 | 15.3592 | 10.161 | 14.8316 | 0.371 | 5.4433 | 17.8585 | 309.1924
2020-12-09 01:45 | 15.3607 | 10.161 | 14.8352 | 0.369 | 5.4413 | 17.8519 | 304.1022
2020-12-09 02:00 | 15.3621 | 10.161 | 14.8329 | 0.372 | 5.4443 | 17.8618 | 311.753
2020-12-09 02:15 | 15.3621 | 10.161 | 14.8326 | 0.372 | 5.4443 | 17.8618 | 311.753
2020-12-09 02:30 | 15.3637 | 10.161 | 14.8343 | 0.372 | 5.4443 | 17.8618 | 311.753
2020-12-09 02:45 | 15.3621 | 10.161 | 14.834 | 0.371 | 5.4433 | 17.8585 | 309.1924
2020-12-09 03:00 | 15.3637 | 10.161 | 14.834 | 0.372 | 5.4443 | 17.8618 | 311.753
2020-12-09 03:15 | 15.3621 | 10.161 | 14.8358 | 0.37 | 5.4423 | 17.8552 | 306.6422
2020-12-09 03:30 | 15.3666 | 10.161 | 14.8398 | 0.37 | 5.4423 | 17.8552 | 306.6422
2020-12-09 03:45 | 15.3637 | 10.161 | 14.8401 | 0.368 | 5.4403 | 17.8487 | 301.5726
2020-12-09 04:00 | 15.3652 | 10.161 | 14.8374 | 0.371 | 5.4433 | 17.8585 | 309.1924
2020-12-09 04:15 | 15.3652 | 10.161 | 14.839 | 0.37 | 5.4423 | 17.8552 | 306.6422
2020-12-09 04:30 | 15.3637 | 10.161 | 14.8365 | 0.371 | 5.4433 | 17.8585 | 309.1924
2020-12-09 04:45 | 15.3621 | 10.161 | 14.8355 | 0.37 | 5.4423 | 17.8552 | 306.6422
2020-12-09 05:00 | 15.3607 | 10.161 | 14.834 | 0.37 | 5.4423 | 17.8552 | 306.6422
2020-12-09 05:15 | 15.3592 | 10.161 | 14.8343 | 0.369 | 5.4413 | 17.8519 | 304.1022
2020-12-09 05:30 | 15.3562 | 10.161 | 14.8347 | 0.367 | 5.4393 | 17.8454 | 299.0534
2020-12-09 05:45 | 15.3562 | 10.161 | 14.8347 | 0.367 | 5.4393 | 17.8454 | 299.0534
2020-12-09 06:00 | 15.3607 | 10.161 | 14.8365 | 0.369 | 5.4413 | 17.8519 | 304.1022
2020-12-09 06:15 | 15.3609 | 10.259 | 14.8362 | 0.369 | 5.4413 | 17.8519 | 304.1022
2020-12-09 06:30 | 15.3595 | 10.259 | 14.8379 | 0.367 | 5.4393 | 17.8454 | 299.0534
2020-12-09 06:45 | 15.3625 | 10.259 | 14.8379 | 0.369 | 5.4413 | 17.8519 | 304.1022
2020-12-09 07:00 | 15.3609 | 10.259 | 14.8379 | 0.368 | 5.4403 | 17.8487 | 301.5726
2020-12-09 07:15 | 15.364 | 10.259 | 14.8394 | 0.369 | 5.4413 | 17.8519 | 304.1022
2020-12-09 07:30 | 15.3609 | 10.259 | 14.8394 | 0.367 | 5.4393 | 17.8454 | 299.0534
2020-12-09 07:45 | 15.3609 | 10.259 | 14.8358 | 0.369 | 5.4413 | 17.8519 | 304.1022
2020-12-09 08:00 | 15.3609 | 10.259 | 14.8377 | 0.368 | 5.4403 | 17.8487 | 301.5726
2020-12-09 08:15 | 15.3654 | 10.259 | 14.8413 | 0.369 | 5.4413 | 17.8519 | 304.1022
2020-12-09 08:30 | 15.3652 | 10.161 | 14.8394 | 0.37 | 5.4423 | 17.8552 | 306.6422
2020-12-09 08:45 | 15.3652 | 10.161 | 14.8435 | 0.367 | 5.4393 | 17.8454 | 299.0534
2020-12-09 09:00 | 15.3666 | 10.161 | 14.8452 | 0.367 | 5.4393 | 17.8454 | 299.0534
2020-12-09 09:15 | 15.3696 | 10.161 | 14.8474 | 0.367 | 5.4393 | 17.8454 | 299.0534
2020-12-09 09:30 | 15.3685 | 10.259 | 14.8442 | 0.369 | 5.4413 | 17.8519 | 304.1022
2020-12-09 09:45 | 15.3699 | 10.259 | 14.8445 | 0.369 | 5.4413 | 17.8519 | 304.1022
2020-12-09 10:00 | 15.3696 | 10.161 | 14.849 | 0.366 | 5.4383 | 17.8421 | 296.5444
2020-12-09 10:15 | 15.3685 | 10.259 | 14.8453 | 0.368 | 5.4403 | 17.8487 | 301.5726
2020-12-09 10:30 | 15.367 | 10.259 | 14.8456 | 0.367 | 5.4393 | 17.8454 | 299.0534
2020-12-09 10:45 | 15.3654 | 10.259 | 14.8424 | 0.368 | 5.4403 | 17.8487 | 301.5726
2020-12-09 11:00 | 15.3625 | 10.259 | 14.8391 | 0.368 | 5.4403 | 17.8487 | 301.5726
2020-12-09 11:15 | 15.358 | 10.259 | 14.8355 | 0.367 | 5.4393 | 17.8454 | 299.0534
2020-12-09 11:30 | 15.3538 | 10.357 | 14.8287 | 0.369 | 5.4413 | 17.8519 | 304.1022
2020-12-09 11:45 | 15.3479 | 10.357 | 14.825 | 0.368 | 5.4403 | 17.8487 | 301.5726
2020-12-09 12:00 | 15.3448 | 10.357 | 14.8221 | 0.368 | 5.4403 | 17.8487 | 301.5726
2020-12-09 12:15 | 15.3389 | 10.357 | 14.8175 | 0.367 | 5.4393 | 17.8454 | 299.0534
2020-12-09 12:30 | 15.336 | 10.357 | 14.815 | 0.366 | 5.4383 | 17.8421 | 296.5444
2020-12-09 12:45 | 15.3348 | 10.455 | 14.8121 | 0.368 | 5.4403 | 17.8487 | 301.5726
2020-12-09 13:00 | 15.3332 | 10.455 | 14.8088 | 0.369 | 5.4413 | 17.8519 | 304.1022
2020-12-09 13:15 | 15.3287 | 10.455 | 14.8073 | 0.367 | 5.4393 | 17.8454 | 299.0534
2020-12-09 13:30 | 15.3292 | 10.553 | 14.8073 | 0.367 | 5.4393 | 17.8454 | 299.0534
2020-12-09 13:45 | 15.3292 | 10.553 | 14.8053 | 0.368 | 5.4403 | 17.8487 | 301.5726
2020-12-09 14:00 | 15.325 | 10.651 | 14.802 | 0.368 | 5.4403 | 17.8487 | 301.5726
2020-12-09 14:15 | 15.3219 | 10.651 | 14.8005 | 0.367 | 5.4393 | 17.8454 | 299.0534
2020-12-09 14:30 | 15.3212 | 10.846 | 14.7997 | 0.367 | 5.4393 | 17.8454 | 299.0534
2020-12-09 14:45 | 15.3182 | 10.846 | 14.7957 | 0.367 | 5.4393 | 17.8454 | 299.0534
2020-12-09 15:00 | 15.3182 | 10.846 | 14.7965 | 0.367 | 5.4393 | 17.8454 | 299.0534
2020-12-09 15:15 | 15.317 | 10.944 | 14.7962 | 0.366 | 5.4383 | 17.8421 | 296.5444
2020-12-09 15:30 | 15.317 | 10.944 | 14.7982 | 0.365 | 5.4373 | 17.8388 | 294.0458
2020-12-09 15:45 | 15.3155 | 10.944 | 14.7992 | 0.363 | 5.4353 | 17.8323 | 289.0796
2020-12-09 16:00 | 15.32 | 10.944 | 14.8001 | 0.366 | 5.4383 | 17.8421 | 296.5444
2020-12-09 16:15 | 15.3229 | 10.944 | 14.8008 | 0.367 | 5.4393 | 17.8454 | 299.0534
2020-12-09 16:30 | 15.3229 | 10.944 | 14.7969 | 0.37 | 5.4423 | 17.8552 | 306.6422
2020-12-09 16:45 | 15.326 | 10.944 | 14.7994 | 0.37 | 5.4423 | 17.8552 | 306.6422
2020-12-09 17:00 | 15.3227 | 10.846 | 14.7965 | 0.37 | 5.4423 | 17.8552 | 306.6422
2020-12-09 17:15 | 15.3196 | 10.846 | 14.7907 | 0.372 | 5.4443 | 17.8618 | 311.753
2020-12-09 17:30 | 15.3167 | 10.846 | 14.7862 | 0.373 | 5.4453 | 17.8651 | 314.3239
2020-12-09 17:45 | 15.3137 | 10.846 | 14.7833 | 0.373 | 5.4453 | 17.8651 | 314.3239
2020-12-09 18:00 | 15.3119 | 10.748 | 14.7799 | 0.374 | 5.4463 | 17.8684 | 316.9051
2020-12-09 18:15 | 15.3089 | 10.748 | 14.7821 | 0.37 | 5.4423 | 17.8552 | 306.6422
2020-12-09 18:30 | 15.3119 | 10.748 | 14.7809 | 0.373 | 5.4453 | 17.8651 | 314.3239
2020-12-09 18:45 | 15.3089 | 10.748 | 14.7798 | 0.372 | 5.4443 | 17.8618 | 311.753
2020-12-09 19:00 | 15.3103 | 10.748 | 14.7808 | 0.372 | 5.4443 | 17.8618 | 311.753
2020-12-09 19:15 | 15.3148 | 10.748 | 14.7833 | 0.374 | 5.4463 | 17.8684 | 316.9051
2020-12-09 19:30 | 15.3134 | 10.748 | 14.7857 | 0.371 | 5.4433 | 17.8585 | 309.1924
2020-12-09 19:45 | 15.3176 | 10.651 | 14.7863 | 0.374 | 5.4463 | 17.8684 | 316.9051
2020-12-09 20:00 | 15.3176 | 10.651 | 14.7891 | 0.372 | 5.4443 | 17.8618 | 311.753
2020-12-09 20:15 | 15.3176 | 10.651 | 14.7901 | 0.371 | 5.4433 | 17.8585 | 309.1924
2020-12-09 20:30 | 15.3176 | 10.651 | 14.7872 | 0.373 | 5.4453 | 17.8651 | 314.3239
2020-12-09 20:45 | 15.3145 | 10.651 | 14.7846 | 0.373 | 5.4453 | 17.8651 | 314.3239
2020-12-09 21:00 | 15.3131 | 10.651 | 14.7841 | 0.372 | 5.4443 | 17.8618 | 311.753
2020-12-09 21:15 | 15.31 | 10.651 | 14.782 | 0.371 | 5.4433 | 17.8585 | 309.1924
2020-12-09 21:30 | 15.31 | 10.651 | 14.7793 | 0.373 | 5.4453 | 17.8651 | 314.3239
2020-12-09 21:45 | 15.3083 | 10.553 | 14.7789 | 0.372 | 5.4443 | 17.8618 | 311.753
2020-12-09 22:00 | 15.3067 | 10.553 | 14.7763 | 0.373 | 5.4453 | 17.8651 | 314.3239
2020-12-09 22:15 | 15.3053 | 10.553 | 14.7778 | 0.371 | 5.4433 | 17.8585 | 309.1924
2020-12-09 22:30 | 15.3008 | 10.553 | 14.7715 | 0.372 | 5.4443 | 17.8618 | 311.753
2020-12-09 22:45 | 15.3022 | 10.553 | 14.7751 | 0.371 | 5.4433 | 17.8585 | 309.1924
2020-12-09 23:00 | 15.3005 | 10.455 | 14.7711 | 0.372 | 5.4443 | 17.8618 | 311.753
2020-12-09 23:15 | 15.305 | 10.455 | 14.7762 | 0.372 | 5.4443 | 17.8618 | 311.753
2020-12-09 23:30 | 15.3079 | 10.455 | 14.7779 | 0.373 | 5.4453 | 17.8651 | 314.3239
2020-12-09 23:45 | 15.3095 | 10.455 | 14.7817 | 0.371 | 5.4433 | 17.8585 | 309.1924
2020-12-10 | 15.3095 | 10.455 | 14.7812 | 0.371 | 5.4433 | 17.8585 | 309.1924
2020-12-10 00:15 | 15.3076 | 10.357 | 14.7776 | 0.373 | 5.4453 | 17.8651 | 314.3239
2020-12-10 00:30 | 15.3047 | 10.357 | 14.7759 | 0.372 | 5.4443 | 17.8618 | 311.753
2020-12-10 00:45 | 15.3002 | 10.357 | 14.7748 | 0.369 | 5.4413 | 17.8519 | 304.1022
2020-12-10 01:00 | 15.3047 | 10.357 | 14.7748 | 0.373 | 5.4453 | 17.8651 | 314.3239
2020-12-10 01:15 | 15.3031 | 10.357 | 14.7759 | 0.371 | 5.4433 | 17.8585 | 309.1924
2020-12-10 01:30 | 15.3013 | 10.259 | 14.7746 | 0.37 | 5.4423 | 17.8552 | 306.6422
2020-12-10 01:45 | 15.3013 | 10.259 | 14.7734 | 0.371 | 5.4433 | 17.8585 | 309.1924
2020-12-10 02:00 | 15.2999 | 10.259 | 14.774 | 0.37 | 5.4423 | 17.8552 | 306.6422
2020-12-10 02:15 | 15.2983 | 10.259 | 14.7754 | 0.368 | 5.4403 | 17.8487 | 301.5726
2020-12-10 02:30 | 15.2995 | 10.161 | 14.7746 | 0.369 | 5.4413 | 17.8519 | 304.1022
2020-12-10 02:45 | 15.298 | 10.161 | 14.7741 | 0.368 | 5.4403 | 17.8487 | 301.5726
2020-12-10 03:00 | 15.2921 | 10.161 | 14.7679 | 0.369 | 5.4413 | 17.8519 | 304.1022
2020-12-10 03:15 | 15.2935 | 10.161 | 14.7679 | 0.37 | 5.4423 | 17.8552 | 306.6422
2020-12-10 03:30 | 15.2873 | 10.063 | 14.7647 | 0.367 | 5.4393 | 17.8454 | 299.0534
2020-12-10 03:45 | 15.2902 | 10.063 | 14.767 | 0.368 | 5.4403 | 17.8487 | 301.5726
2020-12-10 04:00 | 15.2873 | 10.063 | 14.7625 | 0.369 | 5.4413 | 17.8519 | 304.1022
2020-12-10 04:15 | 15.2828 | 10.063 | 14.7635 | 0.365 | 5.4373 | 17.8388 | 294.0458
2020-12-10 04:30 | 15.2839 | 9.965 | 14.7631 | 0.366 | 5.4383 | 17.8421 | 296.5444
2020-12-10 04:45 | 15.2839 | 9.965 | 14.7599 | 0.368 | 5.4403 | 17.8487 | 301.5726
2020-12-10 05:00 | 15.2825 | 9.965 | 14.7599 | 0.367 | 5.4393 | 17.8454 | 299.0534
2020-12-10 05:15 | 15.2794 | 9.965 | 14.7582 | 0.366 | 5.4383 | 17.8421 | 296.5444
2020-12-10 05:30 | 15.2791 | 9.866 | 14.755 | 0.369 | 5.4413 | 17.8519 | 304.1022
2020-12-10 05:45 | 15.282 | 9.866 | 14.7589 | 0.368 | 5.4403 | 17.8487 | 301.5726
2020-12-10 06:00 | 15.2896 | 9.866 | 14.7679 | 0.367 | 5.4393 | 17.8454 | 299.0534
2020-12-10 06:15 | 15.2986 | 9.866 | 14.7757 | 0.368 | 5.4403 | 17.8487 | 301.5726
2020-12-10 06:30 | 15.3026 | 9.768 | 14.7815 | 0.366 | 5.4383 | 17.8421 | 296.5444
2020-12-10 06:45 | 15.3057 | 9.768 | 14.7843 | 0.367 | 5.4393 | 17.8454 | 299.0534
2020-12-10 07:00 | 15.3071 | 9.768 | 14.7883 | 0.365 | 5.4373 | 17.8388 | 294.0458
2020-12-10 07:15 | 15.3116 | 9.768 | 14.7928 | 0.365 | 5.4373 | 17.8388 | 294.0458
2020-12-10 07:30 | 15.3147 | 9.768 | 14.792 | 0.368 | 5.4403 | 17.8487 | 301.5726
2020-12-10 07:45 | 15.3158 | 9.669 | 14.7937 | 0.367 | 5.4393 | 17.8454 | 299.0534
2020-12-10 08:00 | 15.3113 | 9.669 | 14.7899 | 0.367 | 5.4393 | 17.8454 | 299.0534
2020-12-10 08:15 | 15.3202 | 9.669 | 14.7975 | 0.368 | 5.4403 | 17.8487 | 301.5726
2020-12-10 08:30 | 15.3218 | 9.669 | 14.801 | 0.366 | 5.4383 | 17.8421 | 296.5444
2020-12-10 08:45 | 15.3247 | 9.669 | 14.8036 | 0.366 | 5.4383 | 17.8421 | 296.5444
2020-12-10 09:00 | 15.3263 | 9.669 | 14.8046 | 0.367 | 5.4393 | 17.8454 | 299.0534
2020-12-10 09:15 | 15.3263 | 9.669 | 14.8044 | 0.367 | 5.4393 | 17.8454 | 299.0534
2020-12-10 09:30 | 15.3266 | 9.768 | 14.8046 | 0.367 | 5.4393 | 17.8454 | 299.0534
2020-12-10 09:45 | 15.3266 | 9.768 | 14.8055 | 0.366 | 5.4383 | 17.8421 | 296.5444
2020-12-10 10:00 | 15.3266 | 9.768 | 14.8065 | 0.366 | 5.4383 | 17.8421 | 296.5444
2020-12-10 10:15 | 15.3295 | 9.768 | 14.8102 | 0.365 | 5.4373 | 17.8388 | 294.0458
2020-12-10 10:30 | 15.3266 | 9.768 | 14.8094 | 0.364 | 5.4363 | 17.8355 | 291.5576
2020-12-10 10:45 | 15.3221 | 9.768 | 14.8066 | 0.362 | 5.4343 | 17.829 | 286.612
2020-12-10 11:00 | 15.3195 | 9.866 | 14.8031 | 0.363 | 5.4353 | 17.8323 | 289.0796
2020-12-10 11:15 | 15.3209 | 9.866 | 14.8028 | 0.364 | 5.4363 | 17.8355 | 291.5576
2020-12-10 11:30 | 15.3227 | 9.965 | 14.8047 | 0.364 | 5.4363 | 17.8355 | 291.5576
2020-12-10 11:45 | 15.3186 | 10.063 | 14.802 | 0.363 | 5.4353 | 17.8323 | 289.0796
2020-12-10 12:00 | 15.3144 | 10.161 | 14.7988 | 0.363 | 5.4353 | 17.8323 | 289.0796
2020-12-10 12:15 | 15.3132 | 10.259 | 14.7925 | 0.366 | 5.4383 | 17.8421 | 296.5444
2020-12-10 12:30 | 15.3118 | 10.259 | 14.7944 | 0.364 | 5.4363 | 17.8355 | 291.5576
2020-12-10 12:45 | 15.3073 | 10.259 | 14.7923 | 0.362 | 5.4343 | 17.829 | 286.612
2020-12-10 13:00 | 15.309 | 10.357 | 14.7933 | 0.363 | 5.4353 | 17.8323 | 289.0796
2020-12-10 13:15 | 15.309 | 10.357 | 14.7925 | 0.363 | 5.4353 | 17.8323 | 289.0796
2020-12-10 13:30 | 15.305 | 10.455 | 14.7875 | 0.364 | 5.4363 | 17.8355 | 291.5576
2020-12-10 13:45 | 15.3064 | 10.455 | 14.7872 | 0.365 | 5.4373 | 17.8388 | 294.0458
2020-12-10 14:00 | 15.3061 | 10.357 | 14.7879 | 0.364 | 5.4363 | 17.8355 | 291.5576
2020-12-10 14:15 | 15.3031 | 10.357 | 14.785 | 0.364 | 5.4363 | 17.8355 | 291.5576
2020-12-10 14:30 | 15.3079 | 10.455 | 14.7865 | 0.367 | 5.4393 | 17.8454 | 299.0534
2020-12-10 14:45 | 15.3079 | 10.455 | 14.7867 | 0.366 | 5.4383 | 17.8421 | 296.5444
2020-12-10 15:00 | 15.3109 | 10.455 | 14.7896 | 0.366 | 5.4383 | 17.8421 | 296.5444
2020-12-10 15:15 | 15.3169 | 10.455 | 14.795 | 0.367 | 5.4393 | 17.8454 | 299.0534
2020-12-10 15:30 | 15.3199 | 10.455 | 14.7972 | 0.368 | 5.4403 | 17.8487 | 301.5726
2020-12-10 15:45 | 15.3183 | 10.455 | 14.7986 | 0.365 | 5.4373 | 17.8388 | 294.0458
2020-12-10 16:00 | 15.3214 | 10.455 | 14.7989 | 0.367 | 5.4393 | 17.8454 | 299.0534
2020-12-10 16:15 | 15.3228 | 10.455 | 14.7994 | 0.368 | 5.4403 | 17.8487 | 301.5726
2020-12-10 16:30 | 15.3273 | 10.455 | 14.8014 | 0.37 | 5.4423 | 17.8552 | 306.6422
2020-12-10 16:45 | 15.3258 | 10.455 | 14.8021 | 0.368 | 5.4403 | 17.8487 | 301.5726
2020-12-10 17:00 | 15.3287 | 10.455 | 14.8053 | 0.368 | 5.4403 | 17.8487 | 301.5726
2020-12-10 17:15 | 15.3318 | 10.455 | 14.8046 | 0.371 | 5.4433 | 17.8585 | 309.1924
2020-12-10 17:30 | 15.3287 | 10.455 | 14.806 | 0.368 | 5.4403 | 17.8487 | 301.5726
2020-12-10 17:45 | 15.3287 | 10.455 | 14.8031 | 0.37 | 5.4423 | 17.8552 | 306.6422
2020-12-10 18:00 | 15.3287 | 10.455 | 14.8073 | 0.367 | 5.4393 | 17.8454 | 299.0534
2020-12-10 18:15 | 15.3332 | 10.455 | 14.8072 | 0.37 | 5.4423 | 17.8552 | 306.6422
2020-12-10 18:30 | 15.3332 | 10.455 | 14.8079 | 0.369 | 5.4413 | 17.8519 | 304.1022
2020-12-10 18:45 | 15.3392 | 10.455 | 14.8107 | 0.372 | 5.4443 | 17.8618 | 311.753
2020-12-10 19:00 | 15.3422 | 10.455 | 14.8146 | 0.371 | 5.4433 | 17.8585 | 309.1924
2020-12-10 19:15 | 15.3437 | 10.455 | 14.8182 | 0.369 | 5.4413 | 17.8519 | 304.1022
2020-12-10 19:30 | 15.3453 | 10.455 | 14.8163 | 0.372 | 5.4443 | 17.8618 | 311.753
2020-12-10 19:45 | 15.3437 | 10.455 | 14.8163 | 0.371 | 5.4433 | 17.8585 | 309.1924
2020-12-10 20:00 | 15.3422 | 10.455 | 14.8178 | 0.369 | 5.4413 | 17.8519 | 304.1022
2020-12-10 20:15 | 15.3408 | 10.455 | 14.8149 | 0.37 | 5.4423 | 17.8552 | 306.6422
2020-12-10 20:30 | 15.3392 | 10.455 | 14.8133 | 0.37 | 5.4423 | 17.8552 | 306.6422
2020-12-10 20:45 | 15.3408 | 10.455 | 14.8153 | 0.369 | 5.4413 | 17.8519 | 304.1022
2020-12-10 21:00 | 15.3422 | 10.455 | 14.8159 | 0.37 | 5.4423 | 17.8552 | 306.6422
2020-12-10 21:15 | 15.3422 | 10.455 | 14.8146 | 0.371 | 5.4433 | 17.8585 | 309.1924
2020-12-10 21:30 | 15.3467 | 10.455 | 14.8197 | 0.371 | 5.4433 | 17.8585 | 309.1924
2020-12-10 21:45 | 15.3479 | 10.357 | 14.8201 | 0.371 | 5.4433 | 17.8585 | 309.1924
2020-12-10 22:00 | 15.3464 | 10.357 | 14.8205 | 0.37 | 5.4423 | 17.8552 | 306.6422
2020-12-10 22:15 | 15.3493 | 10.357 | 14.8249 | 0.369 | 5.4413 | 17.8519 | 304.1022
2020-12-10 22:30 | 15.3493 | 10.357 | 14.8268 | 0.367 | 5.4393 | 17.8454 | 299.0534
2020-12-10 22:45 | 15.3509 | 10.357 | 14.8234 | 0.371 | 5.4433 | 17.8585 | 309.1924
2020-12-10 23:00 | 15.3509 | 10.357 | 14.8253 | 0.37 | 5.4423 | 17.8552 | 306.6422
2020-12-10 23:15 | 15.3524 | 10.357 | 14.8271 | 0.369 | 5.4413 | 17.8519 | 304.1022
2020-12-10 23:30 | 15.3524 | 10.357 | 14.8268 | 0.37 | 5.4423 | 17.8552 | 306.6422
2020-12-10 23:45 | 15.3524 | 10.357 | 14.8263 | 0.37 | 5.4423 | 17.8552 | 306.6422
2020-12-11 | 15.3524 | 10.357 | 14.8265 | 0.37 | 5.4423 | 17.8552 | 306.6422
2020-12-11 00:15 | 15.3535 | 10.259 | 14.8275 | 0.37 | 5.4423 | 17.8552 | 306.6422
2020-12-11 00:30 | 15.3535 | 10.259 | 14.8266 | 0.37 | 5.4423 | 17.8552 | 306.6422
2020-12-11 00:45 | 15.3535 | 10.259 | 14.8294 | 0.369 | 5.4413 | 17.8519 | 304.1022
2020-12-11 01:00 | 15.3535 | 10.259 | 14.8282 | 0.369 | 5.4413 | 17.8519 | 304.1022
2020-12-11 01:15 | 15.3535 | 10.259 | 14.8324 | 0.366 | 5.4383 | 17.8421 | 296.5444
2020-12-11 01:30 | 15.355 | 10.259 | 14.8321 | 0.368 | 5.4403 | 17.8487 | 301.5726
2020-12-11 01:45 | 15.3547 | 10.161 | 14.8336 | 0.366 | 5.4383 | 17.8421 | 296.5444
2020-12-11 02:00 | 15.3562 | 10.161 | 14.831 | 0.369 | 5.4413 | 17.8519 | 304.1022
2020-12-11 02:15 | 15.3592 | 10.161 | 14.8337 | 0.369 | 5.4413 | 17.8519 | 304.1022
2020-12-11 02:30 | 15.3607 | 10.161 | 14.8395 | 0.366 | 5.4383 | 17.8421 | 296.5444
2020-12-11 02:45 | 15.3618 | 10.063 | 14.8417 | 0.366 | 5.4383 | 17.8421 | 296.5444
2020-12-11 03:00 | 15.3604 | 10.063 | 14.8387 | 0.367 | 5.4393 | 17.8454 | 299.0534
2020-12-11 03:15 | 15.3573 | 10.063 | 14.8397 | 0.364 | 5.4363 | 17.8355 | 291.5576
2020-12-11 03:30 | 15.3573 | 10.063 | 14.8361 | 0.366 | 5.4383 | 17.8421 | 296.5444
2020-12-11 03:45 | 15.3556 | 9.965 | 14.8369 | 0.365 | 5.4373 | 17.8388 | 294.0458
2020-12-11 04:00 | 15.3511 | 9.965 | 14.8318 | 0.365 | 5.4373 | 17.8388 | 294.0458
2020-12-11 04:15 | 15.348 | 9.965 | 14.8282 | 0.365 | 5.4373 | 17.8388 | 294.0458
2020-12-11 04:30 | 15.3511 | 9.965 | 14.8269 | 0.369 | 5.4413 | 17.8519 | 304.1022
2020-12-11 04:45 | 15.348 | 9.965 | 14.8255 | 0.367 | 5.4393 | 17.8454 | 299.0534
2020-12-11 05:00 | 15.3466 | 9.965 | 14.8255 | 0.366 | 5.4383 | 17.8421 | 296.5444
2020-12-11 05:15 | 15.3421 | 9.965 | 14.8259 | 0.363 | 5.4353 | 17.8323 | 289.0796
2020-12-11 05:30 | 15.3435 | 9.965 | 14.8214 | 0.367 | 5.4393 | 17.8454 | 299.0534
2020-12-11 05:45 | 15.3404 | 9.866 | 14.82 | 0.366 | 5.4383 | 17.8421 | 296.5444
2020-12-11 06:00 | 15.3373 | 9.866 | 14.8182 | 0.365 | 5.4373 | 17.8388 | 294.0458
2020-12-11 06:15 | 15.3373 | 9.866 | 14.8176 | 0.365 | 5.4373 | 17.8388 | 294.0458
2020-12-11 06:30 | 15.3388 | 9.866 | 14.8168 | 0.367 | 5.4393 | 17.8454 | 299.0534
2020-12-11 06:45 | 15.3388 | 9.866 | 14.8175 | 0.366 | 5.4383 | 17.8421 | 296.5444
2020-12-11 07:00 | 15.3359 | 9.866 | 14.8184 | 0.364 | 5.4363 | 17.8355 | 291.5576
2020-12-11 07:15 | 15.3373 | 9.866 | 14.8188 | 0.365 | 5.4373 | 17.8388 | 294.0458
2020-12-11 07:30 | 15.3344 | 9.866 | 14.8182 | 0.363 | 5.4353 | 17.8323 | 289.0796
2020-12-11 07:45 | 15.3388 | 9.866 | 14.8172 | 0.367 | 5.4393 | 17.8454 | 299.0534
2020-12-11 08:00 | 15.3328 | 9.866 | 14.8181 | 0.362 | 5.4343 | 17.829 | 286.612
2020-12-11 08:15 | 15.3344 | 9.866 | 14.8185 | 0.363 | 5.4353 | 17.8323 | 289.0796
2020-12-11 08:30 | 15.328 | 9.768 | 14.8134 | 0.362 | 5.4343 | 17.829 | 286.612
2020-12-11 08:45 | 15.3356 | 9.768 | 14.8175 | 0.364 | 5.4363 | 17.8355 | 291.5576
2020-12-11 09:00 | 15.3385 | 9.768 | 14.8205 | 0.364 | 5.4363 | 17.8355 | 291.5576
2020-12-11 09:15 | 15.3356 | 9.768 | 14.8198 | 0.363 | 5.4353 | 17.8323 | 289.0796
2020-12-11 09:30 | 15.3325 | 9.768 | 14.8144 | 0.364 | 5.4363 | 17.8355 | 291.5576
2020-12-11 09:45 | 15.328 | 9.768 | 14.8108 | 0.364 | 5.4363 | 17.8355 | 291.5576
2020-12-11 10:00 | 15.334 | 9.768 | 14.814 | 0.366 | 5.4383 | 17.8421 | 296.5444
2020-12-11 10:15 | 15.334 | 9.768 | 14.8144 | 0.365 | 5.4373 | 17.8388 | 294.0458
2020-12-11 10:30 | 15.3385 | 9.768 | 14.8166 | 0.367 | 5.4393 | 17.8454 | 299.0534
2020-12-11 10:45 | 15.3356 | 9.768 | 14.8124 | 0.368 | 5.4403 | 17.8487 | 301.5726
2020-12-11 11:00 | 15.3356 | 9.768 | 14.8155 | 0.366 | 5.4383 | 17.8421 | 296.5444
2020-12-11 11:15 | 15.337 | 9.768 | 14.8166 | 0.366 | 5.4383 | 17.8421 | 296.5444
2020-12-11 11:30 | 15.3325 | 9.768 | 14.8127 | 0.365 | 5.4373 | 17.8388 | 294.0458
2020-12-11 11:45 | 15.3251 | 9.768 | 14.8063 | 0.365 | 5.4373 | 17.8388 | 294.0458
2020-12-11 12:00 | 15.319 | 9.768 | 14.7988 | 0.366 | 5.4383 | 17.8421 | 296.5444
2020-12-11 12:15 | 15.3134 | 9.866 | 14.7941 | 0.365 | 5.4373 | 17.8388 | 294.0458
2020-12-11 12:30 | 15.3074 | 9.866 | 14.7905 | 0.363 | 5.4353 | 17.8323 | 289.0796
2020-12-11 12:45 | 15.3029 | 9.866 | 14.7837 | 0.365 | 5.4373 | 17.8388 | 294.0458
2020-12-11 13:00 | 15.2955 | 9.866 | 14.7783 | 0.364 | 5.4363 | 17.8355 | 291.5576
2020-12-11 13:15 | 15.2899 | 9.965 | 14.7725 | 0.364 | 5.4363 | 17.8355 | 291.5576
2020-12-11 13:30 | 15.2884 | 9.965 | 14.7667 | 0.367 | 5.4393 | 17.8454 | 299.0534
2020-12-11 13:45 | 15.2825 | 9.965 | 14.7601 | 0.367 | 5.4393 | 17.8454 | 299.0534
2020-12-11 14:00 | 15.278 | 9.965 | 14.755 | 0.368 | 5.4403 | 17.8487 | 301.5726
2020-12-11 14:15 | 15.2732 | 9.866 | 14.7505 | 0.368 | 5.4403 | 17.8487 | 301.5726
2020-12-11 14:30 | 15.2702 | 9.866 | 14.7487 | 0.367 | 5.4393 | 17.8454 | 299.0534
2020-12-11 14:45 | 15.2642 | 9.866 | 14.7458 | 0.364 | 5.4363 | 17.8355 | 291.5576
2020-12-11 15:00 | 15.2612 | 9.866 | 14.7412 | 0.366 | 5.4383 | 17.8421 | 296.5444
2020-12-11 15:15 | 15.2616 | 9.965 | 14.737 | 0.369 | 5.4413 | 17.8519 | 304.1022
2020-12-11 15:30 | 15.26 | 9.965 | 14.7353 | 0.369 | 5.4413 | 17.8519 | 304.1022
2020-12-11 15:45 | 15.2507 | 9.866 | 14.7316 | 0.365 | 5.4373 | 17.8388 | 294.0458
2020-12-11 16:00 | 15.2523 | 9.866 | 14.7293 | 0.368 | 5.4403 | 17.8487 | 301.5726
2020-12-11 16:15 | 15.2507 | 9.866 | 14.7232 | 0.371 | 5.4433 | 17.8585 | 309.1924
2020-12-11 16:30 | 15.2433 | 9.866 | 14.7196 | 0.368 | 5.4403 | 17.8487 | 301.5726
2020-12-11 16:45 | 15.2388 | 9.866 | 14.7213 | 0.364 | 5.4363 | 17.8355 | 291.5576
2020-12-11 17:00 | 15.2374 | 9.866 | 14.7181 | 0.365 | 5.4373 | 17.8388 | 294.0458
2020-12-11 17:15 | 15.2343 | 9.866 | 14.7131 | 0.366 | 5.4383 | 17.8421 | 296.5444
2020-12-11 17:30 | 15.2298 | 9.866 | 14.7139 | 0.363 | 5.4353 | 17.8323 | 289.0796
2020-12-11 17:45 | 15.2388 | 9.866 | 14.7147 | 0.369 | 5.4413 | 17.8519 | 304.1022
2020-12-11 18:00 | 15.2359 | 9.866 | 14.7151 | 0.366 | 5.4383 | 17.8421 | 296.5444
2020-12-11 18:15 | 15.2374 | 9.866 | 14.7103 | 0.371 | 5.4433 | 17.8585 | 309.1924
2020-12-11 18:30 | 15.2359 | 9.866 | 14.7161 | 0.365 | 5.4373 | 17.8388 | 294.0458
2020-12-11 18:45 | 15.2416 | 9.768 | 14.7187 | 0.368 | 5.4403 | 17.8487 | 301.5726
2020-12-11 19:00 | 15.243 | 9.768 | 14.7223 | 0.366 | 5.4383 | 17.8421 | 296.5444
2020-12-11 19:15 | 15.2459 | 9.768 | 14.7206 | 0.369 | 5.4413 | 17.8519 | 304.1022
2020-12-11 19:30 | 15.2475 | 9.768 | 14.7213 | 0.37 | 5.4423 | 17.8552 | 306.6422
2020-12-11 19:45 | 15.2475 | 9.768 | 14.7257 | 0.367 | 5.4393 | 17.8454 | 299.0534
2020-12-11 20:00 | 15.243 | 9.768 | 14.7242 | 0.365 | 5.4373 | 17.8388 | 294.0458
2020-12-11 20:15 | 15.2478 | 9.866 | 14.7228 | 0.369 | 5.4413 | 17.8519 | 304.1022
2020-12-11 20:30 | 15.2493 | 9.866 | 14.7242 | 0.369 | 5.4413 | 17.8519 | 304.1022
2020-12-11 20:45 | 15.2504 | 9.768 | 14.7225 | 0.371 | 5.4433 | 17.8585 | 309.1924
2020-12-11 21:00 | 15.2475 | 9.768 | 14.7242 | 0.368 | 5.4403 | 17.8487 | 301.5726
2020-12-11 21:15 | 15.252 | 9.768 | 14.7264 | 0.37 | 5.4423 | 17.8552 | 306.6422
2020-12-11 21:30 | 15.2538 | 9.866 | 14.7283 | 0.369 | 5.4413 | 17.8519 | 304.1022
2020-12-11 21:45 | 15.2538 | 9.866 | 14.7283 | 0.369 | 5.4413 | 17.8519 | 304.1022
2020-12-11 22:00 | 15.2552 | 9.866 | 14.7315 | 0.368 | 5.4403 | 17.8487 | 301.5726
2020-12-11 22:15 | 15.2597 | 9.866 | 14.7383 | 0.367 | 5.4393 | 17.8454 | 299.0534
2020-12-11 22:30 | 15.2639 | 9.768 | 14.7398 | 0.369 | 5.4413 | 17.8519 | 304.1022
2020-12-11 22:45 | 15.2639 | 9.768 | 14.7376 | 0.37 | 5.4423 | 17.8552 | 306.6422
2020-12-11 23:00 | 15.2684 | 9.768 | 14.7408 | 0.371 | 5.4433 | 17.8585 | 309.1924
2020-12-11 23:15 | 15.2699 | 9.768 | 14.7422 | 0.371 | 5.4433 | 17.8585 | 309.1924
2020-12-11 23:30 | 15.2684 | 9.768 | 14.7419 | 0.37 | 5.4423 | 17.8552 | 306.6422
2020-12-11 23:45 | 15.2668 | 9.768 | 14.7415 | 0.369 | 5.4413 | 17.8519 | 304.1022
2020-12-12 | 15.2699 | 9.768 | 14.7432 | 0.37 | 5.4423 | 17.8552 | 306.6422
2020-12-12 00:15 | 15.2729 | 9.768 | 14.7469 | 0.37 | 5.4423 | 17.8552 | 306.6422
2020-12-12 00:30 | 15.2699 | 9.768 | 14.7447 | 0.369 | 5.4413 | 17.8519 | 304.1022
2020-12-12 00:45 | 15.2699 | 9.768 | 14.7411 | 0.372 | 5.4443 | 17.8618 | 311.753
2020-12-12 01:00 | 15.2684 | 9.768 | 14.7429 | 0.369 | 5.4413 | 17.8519 | 304.1022
2020-12-12 01:15 | 15.2699 | 9.768 | 14.7425 | 0.371 | 5.4433 | 17.8585 | 309.1924
2020-12-12 01:30 | 15.2729 | 9.768 | 14.7466 | 0.37 | 5.4423 | 17.8552 | 306.6422
2020-12-12 01:45 | 15.2744 | 9.768 | 14.7502 | 0.369 | 5.4413 | 17.8519 | 304.1022
2020-12-12 02:00 | 15.2729 | 9.768 | 14.7505 | 0.367 | 5.4393 | 17.8454 | 299.0534
2020-12-12 02:15 | 15.2777 | 9.866 | 14.7509 | 0.37 | 5.4423 | 17.8552 | 306.6422
2020-12-12 02:30 | 15.2746 | 9.866 | 14.7509 | 0.368 | 5.4403 | 17.8487 | 301.5726
2020-12-12 02:45 | 15.2777 | 9.866 | 14.7545 | 0.368 | 5.4403 | 17.8487 | 301.5726
2020-12-12 03:00 | 15.2806 | 9.866 | 14.7563 | 0.369 | 5.4413 | 17.8519 | 304.1022
2020-12-12 03:15 | 15.2806 | 9.866 | 14.755 | 0.37 | 5.4423 | 17.8552 | 306.6422
2020-12-12 03:30 | 15.2836 | 9.866 | 14.7585 | 0.369 | 5.4413 | 17.8519 | 304.1022
2020-12-12 03:45 | 15.2836 | 9.866 | 14.7585 | 0.369 | 5.4413 | 17.8519 | 304.1022
2020-12-12 04:00 | 15.2806 | 9.866 | 14.7585 | 0.367 | 5.4393 | 17.8454 | 299.0534
2020-12-12 04:15 | 15.282 | 9.866 | 14.7585 | 0.368 | 5.4403 | 17.8487 | 301.5726
2020-12-12 04:30 | 15.2851 | 9.866 | 14.7582 | 0.37 | 5.4423 | 17.8552 | 306.6422
2020-12-12 04:45 | 15.2865 | 9.866 | 14.7582 | 0.371 | 5.4433 | 17.8585 | 309.1924
2020-12-12 05:00 | 15.2865 | 9.866 | 14.7614 | 0.369 | 5.4413 | 17.8519 | 304.1022
2020-12-12 05:15 | 15.2865 | 9.866 | 14.7628 | 0.368 | 5.4403 | 17.8487 | 301.5726
2020-12-12 05:30 | 15.2881 | 9.866 | 14.7646 | 0.368 | 5.4403 | 17.8487 | 301.5726
2020-12-12 05:45 | 15.291 | 9.866 | 14.7646 | 0.37 | 5.4423 | 17.8552 | 306.6422
2020-12-12 06:00 | 15.2896 | 9.866 | 14.7664 | 0.368 | 5.4403 | 17.8487 | 301.5726
2020-12-12 06:15 | 15.2896 | 9.866 | 14.7682 | 0.367 | 5.4393 | 17.8454 | 299.0534
2020-12-12 06:30 | 15.291 | 9.866 | 14.7682 | 0.368 | 5.4403 | 17.8487 | 301.5726
2020-12-12 06:45 | 15.2913 | 9.965 | 14.7682 | 0.368 | 5.4403 | 17.8487 | 301.5726
2020-12-12 07:00 | 15.2958 | 9.965 | 14.7718 | 0.368 | 5.4403 | 17.8487 | 301.5726
2020-12-12 07:15 | 15.2989 | 9.965 | 14.7718 | 0.371 | 5.4433 | 17.8585 | 309.1924
2020-12-12 07:30 | 15.2974 | 9.965 | 14.7718 | 0.37 | 5.4423 | 17.8552 | 306.6422
2020-12-12 07:45 | 15.2884 | 9.965 | 14.7664 | 0.367 | 5.4393 | 17.8454 | 299.0534
2020-12-12 08:00 | 15.2884 | 9.965 | 14.765 | 0.368 | 5.4403 | 17.8487 | 301.5726
2020-12-12 08:15 | 15.2913 | 9.965 | 14.769 | 0.367 | 5.4393 | 17.8454 | 299.0534
2020-12-12 08:30 | 15.2913 | 9.965 | 14.7712 | 0.366 | 5.4383 | 17.8421 | 296.5444
2020-12-12 08:45 | 15.2913 | 9.965 | 14.7702 | 0.366 | 5.4383 | 17.8421 | 296.5444
2020-12-12 09:00 | 15.2944 | 9.965 | 14.7709 | 0.368 | 5.4403 | 17.8487 | 301.5726
2020-12-12 09:15 | 15.287 | 9.965 | 14.7666 | 0.366 | 5.4383 | 17.8421 | 296.5444
2020-12-12 09:30 | 15.2873 | 10.063 | 14.7646 | 0.368 | 5.4403 | 17.8487 | 301.5726
2020-12-12 09:45 | 15.2961 | 10.063 | 14.7733 | 0.368 | 5.4403 | 17.8487 | 301.5726
2020-12-12 10:00 | 15.2992 | 10.063 | 14.7773 | 0.367 | 5.4393 | 17.8454 | 299.0534
2020-12-12 10:15 | 15.301 | 10.161 | 14.7795 | 0.367 | 5.4393 | 17.8454 | 299.0534
2020-12-12 10:30 | 15.301 | 10.161 | 14.7807 | 0.366 | 5.4383 | 17.8421 | 296.5444
2020-12-12 10:45 | 15.3025 | 10.161 | 14.7821 | 0.366 | 5.4383 | 17.8421 | 296.5444
2020-12-12 11:00 | 15.2966 | 10.161 | 14.7756 | 0.366 | 5.4383 | 17.8421 | 296.5444
2020-12-12 11:15 | 15.2954 | 10.259 | 14.7727 | 0.368 | 5.4403 | 17.8487 | 301.5726
2020-12-12 11:30 | 15.2938 | 10.259 | 14.7741 | 0.365 | 5.4373 | 17.8388 | 294.0458
2020-12-12 11:45 | 15.2864 | 10.259 | 14.764 | 0.367 | 5.4393 | 17.8454 | 299.0534
2020-12-12 12:00 | 15.2838 | 10.357 | 14.7635 | 0.366 | 5.4383 | 17.8421 | 296.5444
2020-12-12 12:15 | 15.2748 | 10.357 | 14.7545 | 0.366 | 5.4383 | 17.8421 | 296.5444
2020-12-12 12:30 | 15.2733 | 10.357 | 14.7531 | 0.366 | 5.4383 | 17.8421 | 296.5444
2020-12-12 12:45 | 15.2717 | 10.357 | 14.748 | 0.368 | 5.4403 | 17.8487 | 301.5726
2020-12-12 13:00 | 15.2736 | 10.455 | 14.7521 | 0.367 | 5.4393 | 17.8454 | 299.0534
2020-12-12 13:15 | 15.2736 | 10.455 | 14.7498 | 0.368 | 5.4403 | 17.8487 | 301.5726
2020-12-12 13:30 | 15.2751 | 10.455 | 14.7527 | 0.367 | 5.4393 | 17.8454 | 299.0534
2020-12-12 13:45 | 15.2736 | 10.455 | 14.7534 | 0.366 | 5.4383 | 17.8421 | 296.5444
2020-12-12 14:00 | 15.2677 | 10.455 | 14.7444 | 0.368 | 5.4403 | 17.8487 | 301.5726
2020-12-12 14:15 | 15.2736 | 10.455 | 14.749 | 0.369 | 5.4413 | 17.8519 | 304.1022
2020-12-12 14:30 | 15.2709 | 10.553 | 14.7502 | 0.366 | 5.4383 | 17.8421 | 296.5444
2020-12-12 14:45 | 15.2725 | 10.553 | 14.7519 | 0.366 | 5.4383 | 17.8421 | 296.5444
2020-12-12 15:00 | 15.2694 | 10.553 | 14.7502 | 0.365 | 5.4373 | 17.8388 | 294.0458
2020-12-12 15:15 | 15.268 | 10.553 | 14.7466 | 0.367 | 5.4393 | 17.8454 | 299.0534
2020-12-12 15:30 | 15.2709 | 10.553 | 14.7505 | 0.366 | 5.4383 | 17.8421 | 296.5444
2020-12-12 15:45 | 15.2709 | 10.553 | 14.7545 | 0.363 | 5.4353 | 17.8323 | 289.0796
2020-12-12 16:00 | 15.2754 | 10.553 | 14.7509 | 0.369 | 5.4413 | 17.8519 | 304.1022
2020-12-12 16:15 | 15.2694 | 10.553 | 14.749 | 0.366 | 5.4383 | 17.8421 | 296.5444
2020-12-12 16:30 | 15.2709 | 10.553 | 14.7473 | 0.368 | 5.4403 | 17.8487 | 301.5726
2020-12-12 16:45 | 15.268 | 10.553 | 14.7469 | 0.366 | 5.4383 | 17.8421 | 296.5444
2020-12-12 17:00 | 15.2694 | 10.553 | 14.7466 | 0.368 | 5.4403 | 17.8487 | 301.5726
2020-12-12 17:15 | 15.268 | 10.553 | 14.7461 | 0.367 | 5.4393 | 17.8454 | 299.0534
2020-12-12 17:30 | 15.2709 | 10.553 | 14.7498 | 0.366 | 5.4383 | 17.8421 | 296.5444
2020-12-12 17:45 | 15.2739 | 10.553 | 14.7534 | 0.366 | 5.4383 | 17.8421 | 296.5444
2020-12-12 18:00 | 15.2754 | 10.553 | 14.7553 | 0.366 | 5.4383 | 17.8421 | 296.5444
2020-12-12 18:15 | 15.2709 | 10.553 | 14.7498 | 0.366 | 5.4383 | 17.8421 | 296.5444
2020-12-12 18:30 | 15.2694 | 10.553 | 14.7441 | 0.369 | 5.4413 | 17.8519 | 304.1022
2020-12-12 18:45 | 15.2668 | 10.651 | 14.748 | 0.365 | 5.4373 | 17.8388 | 294.0458
2020-12-12 19:00 | 15.2668 | 10.651 | 14.7444 | 0.367 | 5.4393 | 17.8454 | 299.0534
2020-12-12 19:15 | 15.2652 | 10.651 | 14.7427 | 0.367 | 5.4393 | 17.8454 | 299.0534
2020-12-12 19:30 | 15.2609 | 10.651 | 14.7393 | 0.367 | 5.4393 | 17.8454 | 299.0534
2020-12-12 19:45 | 15.2638 | 10.651 | 14.7396 | 0.369 | 5.4413 | 17.8519 | 304.1022
2020-12-12 20:00 | 15.2638 | 10.651 | 14.7361 | 0.371 | 5.4433 | 17.8585 | 309.1924
2020-12-12 20:15 | 15.2638 | 10.651 | 14.7379 | 0.37 | 5.4423 | 17.8552 | 306.6422
2020-12-12 20:30 | 15.2638 | 10.651 | 14.7379 | 0.37 | 5.4423 | 17.8552 | 306.6422
2020-12-12 20:45 | 15.2593 | 10.651 | 14.7376 | 0.367 | 5.4393 | 17.8454 | 299.0534
2020-12-12 21:00 | 15.2652 | 10.651 | 14.7427 | 0.367 | 5.4393 | 17.8454 | 299.0534
2020-12-12 21:15 | 15.2609 | 10.651 | 14.7347 | 0.37 | 5.4423 | 17.8552 | 306.6422
2020-12-12 21:30 | 15.2488 | 10.651 | 14.7248 | 0.368 | 5.4403 | 17.8487 | 301.5726
2020-12-12 21:45 | 15.2474 | 10.651 | 14.7245 | 0.368 | 5.4403 | 17.8487 | 301.5726
2020-12-12 22:00 | 15.2548 | 10.651 | 14.7284 | 0.37 | 5.4423 | 17.8552 | 306.6422
2020-12-12 22:15 | 15.2488 | 10.651 | 14.7176 | 0.374 | 5.4463 | 17.8684 | 316.9051
2020-12-12 22:30 | 15.2548 | 10.651 | 14.7284 | 0.37 | 5.4423 | 17.8552 | 306.6422
2020-12-12 22:45 | 15.2533 | 10.651 | 14.7306 | 0.368 | 5.4403 | 17.8487 | 301.5726
2020-12-12 23:00 | 15.2578 | 10.651 | 14.7306 | 0.371 | 5.4433 | 17.8585 | 309.1924
2020-12-12 23:15 | 15.2593 | 10.651 | 14.7379 | 0.367 | 5.4393 | 17.8454 | 299.0534
2020-12-12 23:30 | 15.2567 | 10.748 | 14.7325 | 0.369 | 5.4413 | 17.8519 | 304.1022
2020-12-12 23:45 | 15.2626 | 10.748 | 14.7357 | 0.37 | 5.4423 | 17.8552 | 306.6422
2020-12-13 | 15.2657 | 10.748 | 14.7386 | 0.371 | 5.4433 | 17.8585 | 309.1924
2020-12-13 00:15 | 15.2657 | 10.748 | 14.7383 | 0.371 | 5.4433 | 17.8585 | 309.1924
2020-12-13 00:30 | 15.2657 | 10.748 | 14.7376 | 0.371 | 5.4433 | 17.8585 | 309.1924
2020-12-13 00:45 | 15.2657 | 10.748 | 14.739 | 0.37 | 5.4423 | 17.8552 | 306.6422
2020-12-13 01:00 | 15.2641 | 10.748 | 14.7368 | 0.371 | 5.4433 | 17.8585 | 309.1924
2020-12-13 01:15 | 15.2657 | 10.748 | 14.7383 | 0.371 | 5.4433 | 17.8585 | 309.1924
2020-12-13 01:30 | 15.2716 | 10.748 | 14.7434 | 0.371 | 5.4433 | 17.8585 | 309.1924
2020-12-13 01:45 | 15.2716 | 10.748 | 14.74 | 0.374 | 5.4463 | 17.8684 | 316.9051
2020-12-13 02:00 | 15.2761 | 10.748 | 14.7412 | 0.376 | 5.4483 | 17.8749 | 322.0985
2020-12-13 02:15 | 15.2776 | 10.748 | 14.7495 | 0.371 | 5.4433 | 17.8585 | 309.1924
2020-12-13 02:30 | 15.2849 | 10.748 | 14.7527 | 0.374 | 5.4463 | 17.8684 | 316.9051
2020-12-13 02:45 | 15.2835 | 10.748 | 14.7502 | 0.375 | 5.4473 | 17.8716 | 319.4966
2020-12-13 03:00 | 15.2806 | 10.748 | 14.7498 | 0.373 | 5.4453 | 17.8651 | 314.3239
2020-12-13 03:15 | 15.282 | 10.748 | 14.748 | 0.375 | 5.4473 | 17.8716 | 319.4966
2020-12-13 03:30 | 15.279 | 10.748 | 14.7461 | 0.375 | 5.4473 | 17.8716 | 319.4966
2020-12-13 03:45 | 15.2806 | 10.748 | 14.7458 | 0.376 | 5.4483 | 17.8749 | 322.0985
2020-12-13 04:00 | 15.282 | 10.748 | 14.7458 | 0.377 | 5.4493 | 17.8782 | 324.7106
2020-12-13 04:15 | 15.282 | 10.748 | 14.7495 | 0.374 | 5.4463 | 17.8684 | 316.9051
2020-12-13 04:30 | 15.2806 | 10.748 | 14.7461 | 0.376 | 5.4483 | 17.8749 | 322.0985
2020-12-13 04:45 | 15.2776 | 10.748 | 14.7422 | 0.376 | 5.4483 | 17.8749 | 322.0985
2020-12-13 05:00 | 15.2761 | 10.748 | 14.7437 | 0.374 | 5.4463 | 17.8684 | 316.9051
2020-12-13 05:15 | 15.2761 | 10.748 | 14.7422 | 0.375 | 5.4473 | 17.8716 | 319.4966
2020-12-13 05:30 | 15.2731 | 10.748 | 14.7403 | 0.375 | 5.4473 | 17.8716 | 319.4966
2020-12-13 05:45 | 15.2761 | 10.748 | 14.7425 | 0.375 | 5.4473 | 17.8716 | 319.4966
2020-12-13 06:00 | 15.2761 | 10.748 | 14.7429 | 0.375 | 5.4473 | 17.8716 | 319.4966
2020-12-13 06:15 | 15.2776 | 10.748 | 14.7415 | 0.377 | 5.4493 | 17.8782 | 324.7106
2020-12-13 06:30 | 15.2806 | 10.748 | 14.7434 | 0.378 | 5.4503 | 17.8815 | 327.3331
2020-12-13 06:45 | 15.2761 | 10.748 | 14.7419 | 0.376 | 5.4483 | 17.8749 | 322.0985
2020-12-13 07:00 | 15.2745 | 10.748 | 14.7405 | 0.375 | 5.4473 | 17.8716 | 319.4966
2020-12-13 07:15 | 15.2731 | 10.748 | 14.7368 | 0.377 | 5.4493 | 17.8782 | 324.7106
2020-12-13 07:30 | 15.2731 | 10.748 | 14.739 | 0.375 | 5.4473 | 17.8716 | 319.4966
2020-12-13 07:45 | 15.2731 | 10.748 | 14.7405 | 0.374 | 5.4463 | 17.8684 | 316.9051
2020-12-13 08:00 | 15.282 | 10.748 | 14.7469 | 0.376 | 5.4483 | 17.8749 | 322.0985
2020-12-13 08:15 | 15.291 | 10.748 | 14.7512 | 0.38 | 5.4523 | 17.888 | 332.609
2020-12-13 08:30 | 15.291 | 10.748 | 14.7524 | 0.379 | 5.4513 | 17.8848 | 329.9659
2020-12-13 08:45 | 15.2925 | 10.748 | 14.7487 | 0.382 | 5.4543 | 17.8946 | 337.9261
2020-12-13 09:00 | 15.2925 | 10.748 | 14.7512 | 0.381 | 5.4533 | 17.8913 | 335.2624
2020-12-13 09:15 | 15.291 | 10.748 | 14.7502 | 0.38 | 5.4523 | 17.888 | 332.609
2020-12-13 09:30 | 15.2942 | 10.846 | 14.7534 | 0.38 | 5.4523 | 17.888 | 332.609
2020-12-13 09:45 | 15.2958 | 10.846 | 14.756 | 0.38 | 5.4523 | 17.888 | 332.609
2020-12-13 10:00 | 15.2958 | 10.846 | 14.7572 | 0.379 | 5.4513 | 17.8848 | 329.9659
2020-12-13 10:15 | 15.2942 | 10.846 | 14.756 | 0.378 | 5.4503 | 17.8815 | 327.3331
2020-12-13 10:30 | 15.2961 | 10.944 | 14.7567 | 0.379 | 5.4513 | 17.8848 | 329.9659
2020-12-13 10:45 | 15.3021 | 10.944 | 14.7596 | 0.381 | 5.4533 | 17.8913 | 335.2624
2020-12-13 11:00 | 15.2947 | 10.944 | 14.7538 | 0.38 | 5.4523 | 17.888 | 332.609
2020-12-13 11:15 | 15.2886 | 10.944 | 14.7502 | 0.379 | 5.4513 | 17.8848 | 329.9659
2020-12-13 11:30 | 15.2842 | 10.944 | 14.7495 | 0.376 | 5.4483 | 17.8749 | 322.0985
2020-12-13 11:45 | 15.3009 | 11.041 | 14.7531 | 0.385 | 5.4573 | 17.9044 | 345.979
2020-12-13 12:00 | 15.295 | 11.041 | 14.7502 | 0.383 | 5.4553 | 17.8979 | 340.6001
2020-12-13 12:15 | 15.295 | 11.041 | 14.7495 | 0.384 | 5.4563 | 17.9012 | 343.2844
2020-12-13 12:30 | 15.2967 | 11.139 | 14.7524 | 0.383 | 5.4553 | 17.8979 | 340.6001
2020-12-13 12:45 | 15.2983 | 11.139 | 14.7531 | 0.383 | 5.4553 | 17.8979 | 340.6001
2020-12-13 13:00 | 15.2971 | 11.236 | 14.7527 | 0.383 | 5.4553 | 17.8979 | 340.6001
2020-12-13 13:15 | 15.3015 | 11.236 | 14.7574 | 0.382 | 5.4543 | 17.8946 | 337.9261
2020-12-13 13:30 | 15.2941 | 11.236 | 14.7531 | 0.38 | 5.4523 | 17.888 | 332.609
2020-12-13 13:45 | 15.3003 | 11.334 | 14.7557 | 0.383 | 5.4553 | 17.8979 | 340.6001
2020-12-13 14:00 | 15.2974 | 11.334 | 14.755 | 0.381 | 5.4533 | 17.8913 | 335.2624
2020-12-13 14:15 | 15.3048 | 11.334 | 14.7557 | 0.386 | 5.4583 | 17.9077 | 348.6839
2020-12-13 14:30 | 15.3048 | 11.334 | 14.7577 | 0.385 | 5.4573 | 17.9044 | 345.979
2020-12-13 14:45 | 15.3063 | 11.334 | 14.7567 | 0.386 | 5.4583 | 17.9077 | 348.6839
2020-12-13 15:00 | 15.3112 | 11.431 | 14.7625 | 0.386 | 5.4583 | 17.9077 | 348.6839
2020-12-13 15:15 | 15.3186 | 11.431 | 14.7715 | 0.385 | 5.4573 | 17.9044 | 345.979
2020-12-13 15:30 | 15.3257 | 11.334 | 14.774 | 0.388 | 5.4603 | 17.9143 | 354.1245
2020-12-13 15:45 | 15.3287 | 11.334 | 14.7791 | 0.386 | 5.4583 | 17.9077 | 348.6839
2020-12-13 16:00 | 15.3347 | 11.334 | 14.782 | 0.389 | 5.4613 | 17.9176 | 356.8603
2020-12-13 16:15 | 15.3392 | 11.334 | 14.786 | 0.389 | 5.4613 | 17.9176 | 356.8603
2020-12-13 16:30 | 15.3422 | 11.334 | 14.7914 | 0.387 | 5.4593 | 17.911 | 351.399
2020-12-13 16:45 | 15.3496 | 11.334 | 14.7965 | 0.389 | 5.4613 | 17.9176 | 356.8603
2020-12-13 17:00 | 15.3511 | 11.334 | 14.7989 | 0.388 | 5.4603 | 17.9143 | 354.1245
2020-12-13 17:15 | 15.3527 | 11.334 | 14.7978 | 0.39 | 5.4623 | 17.9208 | 359.6064
2020-12-13 17:30 | 15.3538 | 11.236 | 14.797 | 0.391 | 5.4633 | 17.9241 | 362.3627
2020-12-13 17:45 | 15.3553 | 11.236 | 14.8021 | 0.389 | 5.4613 | 17.9176 | 356.8603
2020-12-13 18:00 | 15.3583 | 11.236 | 14.8017 | 0.391 | 5.4633 | 17.9241 | 362.3627
2020-12-13 18:15 | 15.3612 | 11.236 | 14.8046 | 0.391 | 5.4633 | 17.9241 | 362.3627
2020-12-13 18:30 | 15.3657 | 11.236 | 14.806 | 0.394 | 5.4663 | 17.934 | 370.6935
2020-12-13 18:45 | 15.3657 | 11.236 | 14.8097 | 0.391 | 5.4633 | 17.9241 | 362.3627
2020-12-13 19:00 | 15.3688 | 11.236 | 14.8107 | 0.392 | 5.4643 | 17.9274 | 365.1294
2020-12-13 19:15 | 15.3691 | 11.334 | 14.8114 | 0.392 | 5.4643 | 17.9274 | 365.1294
2020-12-13 19:30 | 15.3731 | 11.236 | 14.8152 | 0.392 | 5.4643 | 17.9274 | 365.1294
2020-12-13 19:45 | 15.3792 | 11.236 | 14.8202 | 0.393 | 5.4653 | 17.9307 | 367.9063
2020-12-13 20:00 | 15.3821 | 11.236 | 14.8217 | 0.394 | 5.4663 | 17.934 | 370.6935
2020-12-13 20:15 | 15.3837 | 11.236 | 14.8234 | 0.394 | 5.4663 | 17.934 | 370.6935
2020-12-13 20:30 | 15.3881 | 11.236 | 14.8275 | 0.394 | 5.4663 | 17.934 | 370.6935
2020-12-13 20:45 | 15.3911 | 11.236 | 14.8326 | 0.393 | 5.4653 | 17.9307 | 367.9063
2020-12-13 21:00 | 15.3956 | 11.236 | 14.8329 | 0.396 | 5.4683 | 17.9405 | 376.2988
2020-12-13 21:15 | 15.3985 | 11.236 | 14.8365 | 0.395 | 5.4673 | 17.9372 | 373.491
2020-12-13 21:30 | 15.3985 | 11.236 | 14.8377 | 0.394 | 5.4663 | 17.934 | 370.6935
2020-12-13 21:45 | 15.4001 | 11.236 | 14.8368 | 0.396 | 5.4683 | 17.9405 | 376.2988
2020-12-13 22:00 | 15.4016 | 11.236 | 14.8382 | 0.396 | 5.4683 | 17.9405 | 376.2988
2020-12-13 22:15 | 15.4046 | 11.236 | 14.8378 | 0.399 | 5.4713 | 17.9504 | 384.7837
2020-12-13 22:30 | 15.4072 | 11.139 | 14.8407 | 0.398 | 5.4703 | 17.9471 | 381.9451
2020-12-13 22:45 | 15.4072 | 11.139 | 14.8445 | 0.396 | 5.4683 | 17.9405 | 376.2988
2020-12-13 23:00 | 15.4117 | 11.139 | 14.8474 | 0.397 | 5.4693 | 17.9438 | 379.1168
2020-12-13 23:15 | 15.4177 | 11.139 | 14.8559 | 0.395 | 5.4673 | 17.9372 | 373.491
2020-12-13 23:30 | 15.4222 | 11.139 | 14.8564 | 0.398 | 5.4703 | 17.9471 | 381.9451
2020-12-13 23:45 | 15.4191 | 11.139 | 14.8542 | 0.397 | 5.4693 | 17.9438 | 379.1168
2020-12-14 | 15.4236 | 11.139 | 14.8574 | 0.398 | 5.4703 | 17.9471 | 381.9451
2020-12-14 00:15 | 15.4233 | 11.041 | 14.8567 | 0.398 | 5.4703 | 17.9471 | 381.9451
2020-12-14 00:30 | 15.4264 | 11.041 | 14.8577 | 0.4 | 5.4723 | 17.9537 | 387.6326
2020-12-14 00:45 | 15.4248 | 11.041 | 14.8582 | 0.398 | 5.4703 | 17.9471 | 381.9451
2020-12-14 01:00 | 15.4248 | 11.041 | 14.8603 | 0.397 | 5.4693 | 17.9438 | 379.1168
2020-12-14 01:15 | 15.4264 | 11.041 | 14.859 | 0.399 | 5.4713 | 17.9504 | 384.7837
2020-12-14 01:30 | 15.4259 | 10.944 | 14.8546 | 0.402 | 5.4743 | 17.9602 | 393.3612
2020-12-14 01:45 | 15.429 | 10.944 | 14.861 | 0.399 | 5.4713 | 17.9504 | 384.7837
2020-12-14 02:00 | 15.432 | 10.944 | 14.8614 | 0.401 | 5.4733 | 17.9569 | 390.4918
2020-12-14 02:15 | 15.4364 | 10.944 | 14.8651 | 0.402 | 5.4743 | 17.9602 | 393.3612
2020-12-14 02:30 | 15.4349 | 10.944 | 14.8678 | 0.399 | 5.4713 | 17.9504 | 384.7837
2020-12-14 02:45 | 15.438 | 10.944 | 14.8697 | 0.4 | 5.4723 | 17.9537 | 387.6326
2020-12-14 03:00 | 15.4391 | 10.846 | 14.8717 | 0.399 | 5.4713 | 17.9504 | 384.7837
2020-12-14 03:15 | 15.4406 | 10.846 | 14.8677 | 0.403 | 5.4753 | 17.9635 | 396.2408
2020-12-14 03:30 | 15.4451 | 10.846 | 14.8726 | 0.402 | 5.4743 | 17.9602 | 393.3612
2020-12-14 03:45 | 15.4481 | 10.846 | 14.8758 | 0.402 | 5.4743 | 17.9602 | 393.3612
2020-12-14 04:00 | 15.4477 | 10.748 | 14.8745 | 0.403 | 5.4753 | 17.9635 | 396.2408
2020-12-14 04:15 | 15.4477 | 10.748 | 14.8772 | 0.401 | 5.4733 | 17.9569 | 390.4918
2020-12-14 04:30 | 15.4507 | 10.748 | 14.8768 | 0.404 | 5.4763 | 17.9668 | 399.1308
2020-12-14 04:45 | 15.4522 | 10.748 | 14.881 | 0.402 | 5.4743 | 17.9602 | 393.3612
2020-12-14 05:00 | 15.4581 | 10.748 | 14.8823 | 0.405 | 5.4773 | 17.9701 | 402.031
2020-12-14 05:15 | 15.4578 | 10.651 | 14.8855 | 0.402 | 5.4743 | 17.9602 | 393.3612
2020-12-14 05:30 | 15.4609 | 10.651 | 14.8865 | 0.404 | 5.4763 | 17.9668 | 399.1308
2020-12-14 05:45 | 15.4654 | 10.651 | 14.8902 | 0.404 | 5.4763 | 17.9668 | 399.1308
2020-12-14 06:00 | 15.468 | 10.553 | 14.8919 | 0.405 | 5.4773 | 17.9701 | 402.031
2020-12-14 06:15 | 15.468 | 10.553 | 14.8915 | 0.405 | 5.4773 | 17.9701 | 402.031
2020-12-14 06:30 | 15.471 | 10.553 | 14.8929 | 0.406 | 5.4783 | 17.9733 | 404.9415
2020-12-14 06:45 | 15.4725 | 10.553 | 14.8925 | 0.408 | 5.4803 | 17.9799 | 410.7932
2020-12-14 07:00 | 15.481 | 10.455 | 14.8991 | 0.409 | 5.4813 | 17.9832 | 413.7344
2020-12-14 07:15 | 15.4916 | 10.455 | 14.9019 | 0.415 | 5.4873 | 18.0029 | 431.5972
2020-12-14 07:30 | 15.5021 | 10.455 | 14.9051 | 0.42 | 5.4923 | 18.0193 | 446.7647
2020-12-14 07:45 | 15.5151 | 10.357 | 14.901 | 0.432 | 5.5043 | 18.0586 | 484.2105
2020-12-14 08:00 | 15.536 | 10.357 | 14.9051 | 0.444 | 5.5163 | 18.098 | 523.1279
2020-12-14 08:15 | 15.5614 | 10.357 | 14.9042 | 0.462 | 5.5343 | 18.1571 | 584.2578
2020-12-14 08:30 | 15.5985 | 10.259 | 14.9028 | 0.489 | 5.5613 | 18.2456 | 682.1327
2020-12-14 08:45 | 15.6388 | 10.259 | 14.9034 | 0.517 | 5.5893 | 18.3375 | 791.4413
2020-12-14 09:00 | 15.6777 | 10.259 | 14.9054 | 0.543 | 5.6153 | 18.4228 | 900.0384
2020-12-14 09:15 | 15.7166 | 10.259 | 14.906 | 0.57 | 5.6423 | 18.5114 | 1020.0232
2020-12-14 09:30 | 15.7524 | 10.259 | 14.909 | 0.593 | 5.6653 | 18.5869 | 1128.0123
2020-12-14 09:45 | 15.7789 | 10.161 | 14.9097 | 0.611 | 5.6833 | 18.6459 | 1216.2263
2020-12-14 10:00 | 15.7984 | 10.161 | 14.9055 | 0.628 | 5.7003 | 18.7017 | 1302.5178
2020-12-14 10:15 | 15.8194 | 10.161 | 14.9113 | 0.638 | 5.7103 | 18.7345 | 1354.6272
2020-12-14 10:30 | 15.8329 | 10.161 | 14.9113 | 0.648 | 5.7203 | 18.7673 | 1407.7352
2020-12-14 10:45 | 15.8462 | 10.161 | 14.9121 | 0.657 | 5.7293 | 18.7968 | 1456.3855
2020-12-14 11:00 | 15.8568 | 10.161 | 14.911 | 0.665 | 5.7373 | 18.8231 | 1500.3083
2020-12-14 11:15 | 15.8631 | 10.259 | 14.9112 | 0.669 | 5.7413 | 18.8362 | 1522.5088
2020-12-14 11:30 | 15.8664 | 10.357 | 14.9089 | 0.673 | 5.7453 | 18.8493 | 1544.8687
2020-12-14 11:45 | 15.8668 | 10.455 | 14.902 | 0.678 | 5.7503 | 18.8657 | 1573.0426
2020-12-14 12:00 | 15.8657 | 10.553 | 14.9029 | 0.677 | 5.7493 | 18.8624 | 1567.3879
2020-12-14 12:15 | 15.8528 | 13.75 | 14.9002 | 0.67 | 5.7423 | 18.8395 | 1528.0838
2020-12-14 12:30 | 15.8538 | 11.041 | 14.8954 | 0.674 | 5.7463 | 18.8526 | 1550.4835
2020-12-14 12:45 | 15.8525 | 10.651 | 14.8903 | 0.677 | 5.7493 | 18.8624 | 1567.3879
2020-12-14 13:00 | 15.8503 | 10.455 | 14.8886 | 0.677 | 5.7493 | 18.8624 | 1567.3879
2020-12-14 13:15 | 15.8515 | 10.357 | 14.8871 | 0.678 | 5.7503 | 18.8657 | 1573.0426
2020-12-14 13:30 | 15.8515 | 10.357 | 14.8852 | 0.68 | 5.7523 | 18.8723 | 1584.3818
2020-12-14 13:45 | 15.847 | 10.357 | 14.8851 | 0.677 | 5.7493 | 18.8624 | 1567.3879
2020-12-14 14:00 | 15.847 | 10.357 | 14.8844 | 0.677 | 5.7493 | 18.8624 | 1567.3879
2020-12-14 14:15 | 15.847 | 10.357 | 14.8841 | 0.677 | 5.7493 | 18.8624 | 1567.3879
2020-12-14 14:30 | 15.8425 | 10.357 | 14.8755 | 0.68 | 5.7523 | 18.8723 | 1584.3818
2020-12-14 14:45 | 15.8455 | 10.357 | 14.8784 | 0.68 | 5.7523 | 18.8723 | 1584.3818
2020-12-14 15:00 | 15.8425 | 10.357 | 14.8799 | 0.677 | 5.7493 | 18.8624 | 1567.3879
2020-12-14 15:15 | 15.8425 | 10.357 | 14.8784 | 0.678 | 5.7503 | 18.8657 | 1573.0426
2020-12-14 15:30 | 15.8439 | 10.357 | 14.8784 | 0.679 | 5.7513 | 18.869 | 1578.7072
2020-12-14 15:45 | 15.841 | 10.357 | 14.8755 | 0.679 | 5.7513 | 18.869 | 1578.7072
2020-12-14 16:00 | 15.8396 | 10.357 | 14.878 | 0.676 | 5.7483 | 18.8592 | 1561.7431
2020-12-14 16:15 | 15.8484 | 10.357 | 14.8861 | 0.677 | 5.7493 | 18.8624 | 1567.3879
2020-12-14 16:30 | 15.8484 | 10.357 | 14.8861 | 0.677 | 5.7493 | 18.8624 | 1567.3879
2020-12-14 16:45 | 15.8455 | 10.357 | 14.8845 | 0.676 | 5.7483 | 18.8592 | 1561.7431
2020-12-14 17:00 | 15.8406 | 10.259 | 14.8833 | 0.673 | 5.7453 | 18.8493 | 1544.8687
2020-12-14 17:15 | 15.8391 | 10.259 | 14.8823 | 0.673 | 5.7453 | 18.8493 | 1544.8687
2020-12-14 17:30 | 15.8362 | 10.259 | 14.8812 | 0.672 | 5.7443 | 18.846 | 1539.2638
2020-12-14 17:45 | 15.8332 | 10.259 | 14.8771 | 0.673 | 5.7453 | 18.8493 | 1544.8687
2020-12-14 18:00 | 15.8301 | 10.259 | 14.8791 | 0.669 | 5.7413 | 18.8362 | 1522.5088
2020-12-14 18:15 | 15.8332 | 10.259 | 14.8784 | 0.672 | 5.7443 | 18.846 | 1539.2638
2020-12-14 18:30 | 15.8332 | 10.259 | 14.8794 | 0.671 | 5.7433 | 18.8428 | 1533.6688
2020-12-14 18:45 | 15.8272 | 10.259 | 14.8778 | 0.668 | 5.7403 | 18.8329 | 1516.9437
2020-12-14 19:00 | 15.8272 | 10.259 | 14.8803 | 0.666 | 5.7383 | 18.8264 | 1505.8434
2020-12-14 19:15 | 15.8254 | 10.161 | 14.8777 | 0.667 | 5.7393 | 18.8296 | 1511.3886
2020-12-14 19:30 | 15.8223 | 10.161 | 14.8761 | 0.666 | 5.7383 | 18.8264 | 1505.8434
2020-12-14 19:45 | 15.8223 | 10.161 | 14.8788 | 0.664 | 5.7363 | 18.8198 | 1494.783
2020-12-14 20:00 | 15.8209 | 10.161 | 14.8817 | 0.661 | 5.7333 | 18.81 | 1478.2672
2020-12-14 20:15 | 15.8194 | 10.161 | 14.8799 | 0.661 | 5.7333 | 18.81 | 1478.2672
2020-12-14 20:30 | 15.8135 | 10.161 | 14.8759 | 0.659 | 5.7313 | 18.8034 | 1467.3064
2020-12-14 20:45 | 15.8135 | 10.161 | 14.8736 | 0.661 | 5.7333 | 18.81 | 1478.2672
2020-12-14 21:00 | 15.809 | 10.161 | 14.8777 | 0.655 | 5.7273 | 18.7903 | 1445.5045
2020-12-14 21:15 | 15.8029 | 10.161 | 14.8726 | 0.654 | 5.7263 | 18.787 | 1440.079
2020-12-14 21:30 | 15.8045 | 10.161 | 14.8741 | 0.654 | 5.7263 | 18.787 | 1440.079
2020-12-14 21:45 | 15.8011 | 10.063 | 14.8736 | 0.652 | 5.7243 | 18.7804 | 1429.2578
2020-12-14 22:00 | 15.804 | 10.063 | 14.8751 | 0.653 | 5.7253 | 18.7837 | 1434.6634
2020-12-14 22:15 | 15.8011 | 10.063 | 14.8783 | 0.649 | 5.7213 | 18.7706 | 1413.1009
2020-12-14 22:30 | 15.7981 | 10.063 | 14.8746 | 0.65 | 5.7223 | 18.7739 | 1418.4766
2020-12-14 22:45 | 15.7933 | 9.965 | 14.8742 | 0.646 | 5.7183 | 18.7607 | 1397.0337
2020-12-14 23:00 | 15.7962 | 9.965 | 14.8775 | 0.646 | 5.7183 | 18.7607 | 1397.0337
2020-12-14 23:15 | 15.7993 | 9.965 | 14.8815 | 0.646 | 5.7183 | 18.7607 | 1397.0337
2020-12-14 23:30 | 15.7914 | 9.866 | 14.8819 | 0.64 | 5.7123 | 18.7411 | 1365.1689
2020-12-14 23:45 | 15.7869 | 9.866 | 14.8775 | 0.64 | 5.7123 | 18.7411 | 1365.1689
2020-12-15 | 15.7855 | 9.866 | 14.8784 | 0.638 | 5.7103 | 18.7345 | 1354.6272
2020-12-15 00:15 | 15.781 | 9.866 | 14.8788 | 0.635 | 5.7073 | 18.7247 | 1338.8895
2020-12-15 00:30 | 15.7791 | 9.768 | 14.8746 | 0.636 | 5.7083 | 18.7279 | 1344.1254
2020-12-15 00:45 | 15.7791 | 9.768 | 14.8801 | 0.632 | 5.7043 | 18.7148 | 1323.2417
2020-12-15 01:00 | 15.7776 | 9.768 | 14.8772 | 0.633 | 5.7053 | 18.7181 | 1328.4476
2020-12-15 01:15 | 15.7698 | 9.669 | 14.8733 | 0.631 | 5.7033 | 18.7115 | 1318.0457
2020-12-15 01:30 | 15.7729 | 9.669 | 14.8757 | 0.631 | 5.7033 | 18.7115 | 1318.0457
2020-12-15 01:45 | 15.7684 | 9.669 | 14.8716 | 0.631 | 5.7033 | 18.7115 | 1318.0457
2020-12-15 02:00 | 15.7563 | 9.669 | 14.8616 | 0.629 | 5.7013 | 18.705 | 1307.6838
2020-12-15 02:15 | 15.7534 | 9.669 | 14.8665 | 0.624 | 5.6963 | 18.6886 | 1281.9539
2020-12-15 02:30 | 15.7575 | 9.571 | 14.8677 | 0.626 | 5.6983 | 18.6951 | 1292.2159
2020-12-15 02:45 | 15.7563 | 9.669 | 14.8703 | 0.623 | 5.6953 | 18.6853 | 1276.8379
2020-12-15 03:00 | 15.7591 | 9.571 | 14.8761 | 0.621 | 5.6933 | 18.6787 | 1266.636
2020-12-15 03:15 | 15.7546 | 9.571 | 14.8739 | 0.619 | 5.6913 | 18.6722 | 1256.474
2020-12-15 03:30 | 15.7498 | 9.472 | 14.8726 | 0.617 | 5.6893 | 18.6656 | 1246.352
2020-12-15 03:45 | 15.7482 | 9.472 | 14.8691 | 0.618 | 5.6903 | 18.6689 | 1251.408
2020-12-15 04:00 | 15.7437 | 9.472 | 14.8694 | 0.615 | 5.6873 | 18.659 | 1236.2701
2020-12-15 04:15 | 15.7423 | 9.472 | 14.8717 | 0.612 | 5.6843 | 18.6492 | 1221.2223
2020-12-15 04:30 | 15.7389 | 9.373 | 14.8703 | 0.611 | 5.6833 | 18.6459 | 1216.2263
2020-12-15 04:45 | 15.7375 | 9.373 | 14.871 | 0.609 | 5.6813 | 18.6393 | 1206.2645
2020-12-15 05:00 | 15.7344 | 9.373 | 14.8683 | 0.609 | 5.6813 | 18.6393 | 1206.2645
2020-12-15 05:15 | 15.7315 | 9.373 | 14.8664 | 0.608 | 5.6803 | 18.6361 | 1201.2986
2020-12-15 05:30 | 15.7299 | 9.373 | 14.8672 | 0.607 | 5.6793 | 18.6328 | 1196.3427
2020-12-15 05:45 | 15.727 | 9.373 | 14.8694 | 0.603 | 5.6753 | 18.6197 | 1176.6194
2020-12-15 06:00 | 15.7285 | 9.373 | 14.8716 | 0.603 | 5.6753 | 18.6197 | 1176.6194
2020-12-15 06:15 | 15.7254 | 9.373 | 14.8735 | 0.599 | 5.6713 | 18.6065 | 1157.0563
2020-12-15 06:30 | 15.724 | 9.373 | 14.8698 | 0.601 | 5.6733 | 18.6131 | 1166.8178
2020-12-15 06:45 | 15.7209 | 9.373 | 14.868 | 0.6 | 5.6723 | 18.6098 | 1161.932
2020-12-15 07:00 | 15.7176 | 9.275 | 14.8684 | 0.597 | 5.6693 | 18.6 | 1147.3349
2020-12-15 07:15 | 15.7147 | 9.275 | 14.8669 | 0.596 | 5.6683 | 18.5967 | 1142.4892
2020-12-15 07:30 | 15.7176 | 9.275 | 14.8674 | 0.598 | 5.6703 | 18.6033 | 1152.1906
2020-12-15 07:45 | 15.7147 | 9.275 | 14.8678 | 0.596 | 5.6683 | 18.5967 | 1142.4892
2020-12-15 08:00 | 15.7176 | 9.275 | 14.8722 | 0.595 | 5.6673 | 18.5934 | 1137.6536
2020-12-15 08:15 | 15.7176 | 9.275 | 14.8732 | 0.594 | 5.6663 | 18.5901 | 1132.8279
2020-12-15 08:30 | 15.7206 | 9.275 | 14.8783 | 0.592 | 5.6643 | 18.5836 | 1123.2068
2020-12-15 08:45 | 15.7192 | 9.275 | 14.8815 | 0.589 | 5.6613 | 18.5737 | 1108.8503
2020-12-15 09:00 | 15.7161 | 9.275 | 14.8778 | 0.59 | 5.6623 | 18.577 | 1113.6257
2020-12-15 09:15 | 15.7251 | 9.275 | 14.8844 | 0.591 | 5.6633 | 18.5803 | 1118.4112
2020-12-15 09:30 | 15.7161 | 9.275 | 14.8825 | 0.586 | 5.6583 | 18.5639 | 1094.584
2020-12-15 09:45 | 15.7192 | 9.275 | 14.8829 | 0.588 | 5.6603 | 18.5705 | 1104.0848
2020-12-15 10:00 | 15.7221 | 9.275 | 14.8873 | 0.587 | 5.6593 | 18.5672 | 1099.3294
2020-12-15 10:15 | 15.7192 | 9.275 | 14.8862 | 0.586 | 5.6583 | 18.5639 | 1094.584
2020-12-15 10:30 | 15.715 | 9.373 | 14.8862 | 0.583 | 5.6553 | 18.554 | 1080.4081
2020-12-15 10:45 | 15.7116 | 9.275 | 14.8826 | 0.583 | 5.6553 | 18.554 | 1080.4081
2020-12-15 11:00 | 15.7057 | 9.275 | 14.8794 | 0.581 | 5.6533 | 18.5475 | 1071.0076
2020-12-15 11:15 | 15.7012 | 9.275 | 14.8762 | 0.58 | 5.6523 | 18.5442 | 1066.3225
2020-12-15 11:30 | 15.7 | 9.373 | 14.8752 | 0.58 | 5.6523 | 18.5442 | 1066.3225
2020-12-15 11:45 | 15.6983 | 9.275 | 14.8745 | 0.579 | 5.6513 | 18.5409 | 1061.6474
2020-12-15 12:00 | 15.6863 | 9.275 | 14.8662 | 0.577 | 5.6493 | 18.5344 | 1052.3272
2020-12-15 12:15 | 15.6866 | 9.373 | 14.8638 | 0.579 | 5.6513 | 18.5409 | 1061.6474
2020-12-15 12:30 | 15.6806 | 9.373 | 14.8606 | 0.577 | 5.6493 | 18.5344 | 1052.3272
2020-12-15 12:45 | 15.6777 | 9.373 | 14.861 | 0.574 | 5.6463 | 18.5245 | 1038.4224
2020-12-15 13:00 | 15.6761 | 9.373 | 14.8596 | 0.574 | 5.6463 | 18.5245 | 1038.4224
2020-12-15 13:15 | 15.6777 | 9.373 | 14.8571 | 0.577 | 5.6493 | 18.5344 | 1052.3272
2020-12-15 13:30 | 15.6716 | 9.373 | 14.8574 | 0.573 | 5.6453 | 18.5212 | 1033.8075
2020-12-15 13:45 | 15.6631 | 9.472 | 14.8527 | 0.57 | 5.6423 | 18.5114 | 1020.0232
2020-12-15 14:00 | 15.6645 | 9.472 | 14.8513 | 0.572 | 5.6443 | 18.518 | 1029.2027
2020-12-15 14:15 | 15.6586 | 9.472 | 14.8517 | 0.567 | 5.6393 | 18.5016 | 1006.3294
2020-12-15 14:30 | 15.6631 | 9.472 | 14.8539 | 0.569 | 5.6413 | 18.5081 | 1015.4486
2020-12-15 14:45 | 15.6645 | 9.472 | 14.8539 | 0.57 | 5.6423 | 18.5114 | 1020.0232
2020-12-15 15:00 | 15.6645 | 9.472 | 14.8543 | 0.57 | 5.6423 | 18.5114 | 1020.0232
2020-12-15 15:15 | 15.6648 | 9.571 | 14.8565 | 0.569 | 5.6413 | 18.5081 | 1015.4486
2020-12-15 15:30 | 15.6619 | 9.571 | 14.8532 | 0.569 | 5.6413 | 18.5081 | 1015.4486
2020-12-15 15:45 | 15.6604 | 9.571 | 14.8532 | 0.568 | 5.6403 | 18.5048 | 1010.884
2020-12-15 16:00 | 15.6589 | 9.571 | 14.8536 | 0.566 | 5.6383 | 18.4983 | 1001.7849
2020-12-15 16:15 | 15.6544 | 9.571 | 14.8517 | 0.565 | 5.6373 | 18.495 | 997.2505
2020-12-15 16:30 | 15.6574 | 9.571 | 14.8553 | 0.564 | 5.6363 | 18.4917 | 992.7261
2020-12-15 16:45 | 15.656 | 9.571 | 14.8551 | 0.563 | 5.6353 | 18.4884 | 988.2117
2020-12-15 17:00 | 15.6548 | 9.669 | 14.8568 | 0.561 | 5.6333 | 18.4819 | 979.2132
2020-12-15 17:15 | 15.6532 | 9.669 | 14.8546 | 0.562 | 5.6343 | 18.4851 | 983.7074
2020-12-15 17:30 | 15.6532 | 9.669 | 14.8565 | 0.56 | 5.6323 | 18.4786 | 974.729
2020-12-15 17:45 | 15.6548 | 9.669 | 14.8565 | 0.561 | 5.6333 | 18.4819 | 979.2132
2020-12-15 18:00 | 15.6532 | 9.669 | 14.8582 | 0.559 | 5.6313 | 18.4753 | 970.2549
2020-12-15 18:15 | 15.6532 | 9.669 | 14.8582 | 0.559 | 5.6313 | 18.4753 | 970.2549
2020-12-15 18:30 | 15.6517 | 9.669 | 14.8601 | 0.557 | 5.6293 | 18.4687 | 961.3369
2020-12-15 18:45 | 15.6532 | 9.669 | 14.8582 | 0.559 | 5.6313 | 18.4753 | 970.2549
2020-12-15 19:00 | 15.652 | 9.768 | 14.8582 | 0.558 | 5.6303 | 18.472 | 965.7909
2020-12-15 19:15 | 15.6536 | 9.768 | 14.859 | 0.559 | 5.6313 | 18.4753 | 970.2549
2020-12-15 19:30 | 15.652 | 9.768 | 14.8578 | 0.559 | 5.6313 | 18.4753 | 970.2549
2020-12-15 19:45 | 15.6475 | 9.768 | 14.8549 | 0.558 | 5.6303 | 18.472 | 965.7909
2020-12-15 20:00 | 15.6475 | 9.768 | 14.8574 | 0.556 | 5.6283 | 18.4655 | 956.893
2020-12-15 20:15 | 15.6491 | 9.768 | 14.8548 | 0.559 | 5.6313 | 18.4753 | 970.2549
2020-12-15 20:30 | 15.6475 | 9.768 | 14.8565 | 0.556 | 5.6283 | 18.4655 | 956.893
2020-12-15 20:45 | 15.6461 | 9.768 | 14.8536 | 0.557 | 5.6293 | 18.4687 | 961.3369
2020-12-15 21:00 | 15.6461 | 9.768 | 14.8556 | 0.556 | 5.6283 | 18.4655 | 956.893
2020-12-15 21:15 | 15.6461 | 9.768 | 14.8549 | 0.556 | 5.6283 | 18.4655 | 956.893
2020-12-15 21:30 | 15.6506 | 9.768 | 14.8596 | 0.556 | 5.6283 | 18.4655 | 956.893
2020-12-15 21:45 | 15.6491 | 9.768 | 14.8587 | 0.556 | 5.6283 | 18.4655 | 956.893
2020-12-15 22:00 | 15.6475 | 9.768 | 14.8584 | 0.555 | 5.6273 | 18.4622 | 952.4592
2020-12-15 22:15 | 15.6446 | 9.768 | 14.8553 | 0.555 | 5.6273 | 18.4622 | 952.4592
2020-12-15 22:30 | 15.6444 | 9.669 | 14.8564 | 0.554 | 5.6263 | 18.4589 | 948.0354
2020-12-15 22:45 | 15.6428 | 9.669 | 14.8542 | 0.555 | 5.6273 | 18.4622 | 952.4592
2020-12-15 23:00 | 15.6413 | 9.669 | 14.8524 | 0.555 | 5.6273 | 18.4622 | 952.4592
2020-12-15 23:15 | 15.6444 | 9.669 | 14.8542 | 0.556 | 5.6283 | 18.4655 | 956.893
2020-12-15 23:30 | 15.6399 | 9.669 | 14.8524 | 0.554 | 5.6263 | 18.4589 | 948.0354
2020-12-15 23:45 | 15.6413 | 9.669 | 14.8537 | 0.554 | 5.6263 | 18.4589 | 948.0354
2020-12-16 | 15.6413 | 9.669 | 14.8562 | 0.552 | 5.6243 | 18.4523 | 939.218
2020-12-16 00:15 | 15.6444 | 9.669 | 14.8572 | 0.554 | 5.6263 | 18.4589 | 948.0354
2020-12-16 00:30 | 15.6368 | 9.669 | 14.851 | 0.553 | 5.6253 | 18.4556 | 943.6216
2020-12-16 00:45 | 15.6354 | 9.669 | 14.8479 | 0.554 | 5.6263 | 18.4589 | 948.0354
2020-12-16 01:00 | 15.6275 | 9.571 | 14.8426 | 0.552 | 5.6243 | 18.4523 | 939.218
2020-12-16 01:15 | 15.623 | 9.571 | 14.8365 | 0.553 | 5.6253 | 18.4556 | 943.6216
2020-12-16 01:30 | 15.623 | 9.571 | 14.8374 | 0.553 | 5.6253 | 18.4556 | 943.6216
2020-12-16 01:45 | 15.6245 | 9.571 | 14.8381 | 0.553 | 5.6253 | 18.4556 | 943.6216
2020-12-16 02:00 | 15.6275 | 9.571 | 14.839 | 0.555 | 5.6273 | 18.4622 | 952.4592
2020-12-16 02:15 | 15.6245 | 9.571 | 14.8361 | 0.555 | 5.6273 | 18.4622 | 952.4592
2020-12-16 02:30 | 15.6185 | 9.571 | 14.8303 | 0.554 | 5.6263 | 18.4589 | 948.0354
2020-12-16 02:45 | 15.6171 | 9.571 | 14.831 | 0.553 | 5.6253 | 18.4556 | 943.6216
2020-12-16 03:00 | 15.6185 | 9.571 | 14.8276 | 0.556 | 5.6283 | 18.4655 | 956.893
2020-12-16 03:15 | 15.6111 | 9.571 | 14.8227 | 0.555 | 5.6273 | 18.4622 | 952.4592
2020-12-16 03:30 | 15.6078 | 9.472 | 14.8162 | 0.557 | 5.6293 | 18.4687 | 961.3369
2020-12-16 03:45 | 15.6093 | 9.472 | 14.8166 | 0.557 | 5.6293 | 18.4687 | 961.3369
2020-12-16 04:00 | 15.6107 | 9.472 | 14.816 | 0.559 | 5.6313 | 18.4753 | 970.2549
2020-12-16 04:15 | 15.6093 | 9.472 | 14.8133 | 0.56 | 5.6323 | 18.4786 | 974.729
2020-12-16 04:30 | 15.6048 | 9.472 | 14.8131 | 0.557 | 5.6293 | 18.4687 | 961.3369
2020-12-16 04:45 | 15.6078 | 9.472 | 14.8114 | 0.56 | 5.6323 | 18.4786 | 974.729
2020-12-16 05:00 | 15.6003 | 9.472 | 14.8043 | 0.56 | 5.6323 | 18.4786 | 974.729
2020-12-16 05:15 | 15.6017 | 9.472 | 14.804 | 0.561 | 5.6333 | 18.4819 | 979.2132
2020-12-16 05:30 | 15.5974 | 9.472 | 14.7997 | 0.561 | 5.6333 | 18.4819 | 979.2132
2020-12-16 05:45 | 15.5988 | 9.472 | 14.8011 | 0.561 | 5.6333 | 18.4819 | 979.2132
2020-12-16 06:00 | 15.5943 | 9.472 | 14.7969 | 0.561 | 5.6333 | 18.4819 | 979.2132
2020-12-16 06:15 | 15.5958 | 9.472 | 14.7991 | 0.56 | 5.6323 | 18.4786 | 974.729
2020-12-16 06:30 | 15.5974 | 9.472 | 14.7943 | 0.565 | 5.6373 | 18.495 | 997.2505
2020-12-16 06:45 | 15.6003 | 9.472 | 14.7994 | 0.563 | 5.6353 | 18.4884 | 988.2117
2020-12-16 07:00 | 15.6074 | 9.373 | 14.8037 | 0.565 | 5.6373 | 18.495 | 997.2505
2020-12-16 07:15 | 15.6014 | 9.373 | 14.7959 | 0.567 | 5.6393 | 18.5016 | 1006.3294
2020-12-16 07:30 | 15.6059 | 9.373 | 14.7988 | 0.568 | 5.6403 | 18.5048 | 1010.884
2020-12-16 07:45 | 15.6045 | 9.373 | 14.7976 | 0.567 | 5.6393 | 18.5016 | 1006.3294
2020-12-16 08:00 | 15.6014 | 9.373 | 14.7983 | 0.565 | 5.6373 | 18.495 | 997.2505
2020-12-16 08:15 | 15.6074 | 9.373 | 14.7973 | 0.57 | 5.6423 | 18.5114 | 1020.0232
2020-12-16 08:30 | 15.6074 | 9.373 | 14.7944 | 0.572 | 5.6443 | 18.518 | 1029.2027
2020-12-16 08:45 | 15.609 | 9.373 | 14.7947 | 0.573 | 5.6453 | 18.5212 | 1033.8075
2020-12-16 09:00 | 15.6029 | 9.373 | 14.7894 | 0.572 | 5.6443 | 18.518 | 1029.2027
2020-12-16 09:15 | 15.5988 | 9.472 | 14.7828 | 0.574 | 5.6463 | 18.5245 | 1038.4224
2020-12-16 09:30 | 15.5943 | 9.472 | 14.7828 | 0.571 | 5.6433 | 18.5147 | 1024.608
2020-12-16 09:45 | 15.5913 | 9.472 | 14.778 | 0.572 | 5.6443 | 18.518 | 1029.2027
2020-12-16 10:00 | 15.5958 | 9.472 | 14.7791 | 0.574 | 5.6463 | 18.5245 | 1038.4224
2020-12-16 10:15 | 15.5917 | 9.571 | 14.7769 | 0.573 | 5.6453 | 18.5212 | 1033.8075
2020-12-16 10:30 | 15.5827 | 9.571 | 14.7699 | 0.572 | 5.6443 | 18.518 | 1029.2027
2020-12-16 10:45 | 15.5827 | 9.571 | 14.7663 | 0.574 | 5.6463 | 18.5245 | 1038.4224
2020-12-16 11:00 | 15.5842 | 9.571 | 14.7695 | 0.573 | 5.6453 | 18.5212 | 1033.8075
2020-12-16 11:15 | 15.5815 | 9.669 | 14.7661 | 0.574 | 5.6463 | 18.5245 | 1038.4224
2020-12-16 11:30 | 15.5726 | 9.669 | 14.7596 | 0.572 | 5.6443 | 18.518 | 1029.2027
2020-12-16 11:45 | 15.5714 | 9.768 | 14.7579 | 0.572 | 5.6443 | 18.518 | 1029.2027
2020-12-16 12:00 | 15.5699 | 9.768 | 14.7574 | 0.571 | 5.6433 | 18.5147 | 1024.608
2020-12-16 12:15 | 15.5655 | 9.768 | 14.7516 | 0.572 | 5.6443 | 18.518 | 1029.2027
2020-12-16 12:30 | 15.5612 | 9.866 | 14.7477 | 0.572 | 5.6443 | 18.518 | 1029.2027
2020-12-16 12:45 | 15.5612 | 9.866 | 14.7448 | 0.574 | 5.6463 | 18.5245 | 1038.4224
2020-12-16 13:00 | 15.5598 | 9.866 | 14.7402 | 0.576 | 5.6483 | 18.5311 | 1047.6822
2020-12-16 13:15 | 15.5586 | 9.965 | 14.7382 | 0.577 | 5.6493 | 18.5344 | 1052.3272
2020-12-16 13:30 | 15.5527 | 9.965 | 14.7295 | 0.579 | 5.6513 | 18.5409 | 1061.6474
2020-12-16 13:45 | 15.5541 | 9.965 | 14.728 | 0.581 | 5.6533 | 18.5475 | 1071.0076
2020-12-16 14:00 | 15.553 | 10.063 | 14.7255 | 0.582 | 5.6543 | 18.5508 | 1075.7028
2020-12-16 14:15 | 15.5485 | 10.063 | 14.7212 | 0.582 | 5.6543 | 18.5508 | 1075.7028
2020-12-16 14:30 | 15.5454 | 10.063 | 14.7202 | 0.58 | 5.6523 | 18.5442 | 1066.3225
2020-12-16 14:45 | 15.5428 | 10.161 | 14.7144 | 0.583 | 5.6553 | 18.554 | 1080.4081
2020-12-16 15:00 | 15.5414 | 10.161 | 14.7154 | 0.581 | 5.6533 | 18.5475 | 1071.0076
2020-12-16 15:15 | 15.5399 | 10.161 | 14.7115 | 0.583 | 5.6553 | 18.554 | 1080.4081
2020-12-16 15:30 | 15.5388 | 10.259 | 14.706 | 0.586 | 5.6583 | 18.5639 | 1094.584
2020-12-16 15:45 | 15.5343 | 10.259 | 14.702 | 0.585 | 5.6573 | 18.5606 | 1089.8487
2020-12-16 16:00 | 15.5476 | 10.259 | 14.7122 | 0.588 | 5.6603 | 18.5705 | 1104.0848
2020-12-16 16:15 | 15.5509 | 10.357 | 14.7097 | 0.592 | 5.6643 | 18.5836 | 1123.2068
2020-12-16 16:30 | 15.554 | 10.357 | 14.7097 | 0.594 | 5.6663 | 18.5901 | 1132.8279
2020-12-16 16:45 | 15.545 | 10.357 | 14.6967 | 0.597 | 5.6693 | 18.6 | 1147.3349
2020-12-16 17:00 | 15.5435 | 10.357 | 14.6909 | 0.6 | 5.6723 | 18.6098 | 1161.932
2020-12-16 17:15 | 15.5465 | 10.357 | 14.6904 | 0.602 | 5.6743 | 18.6164 | 1171.7136
2020-12-16 17:30 | 15.5543 | 10.455 | 14.6916 | 0.607 | 5.6793 | 18.6328 | 1196.3427
2020-12-16 17:45 | 15.5543 | 10.455 | 14.6926 | 0.606 | 5.6783 | 18.6295 | 1191.3969
2020-12-16 18:00 | 15.5472 | 10.553 | 14.6814 | 0.609 | 5.6813 | 18.6393 | 1206.2645
2020-12-16 18:15 | 15.5472 | 10.553 | 14.6807 | 0.609 | 5.6813 | 18.6393 | 1206.2645
2020-12-16 18:30 | 15.5396 | 10.553 | 14.671 | 0.611 | 5.6833 | 18.6459 | 1216.2263
2020-12-16 18:45 | 15.5472 | 10.553 | 14.6725 | 0.615 | 5.6873 | 18.659 | 1236.2701
2020-12-16 19:00 | 15.555 | 10.651 | 14.6774 | 0.617 | 5.6893 | 18.6656 | 1246.352
2020-12-16 19:15 | 15.5624 | 10.651 | 14.6825 | 0.619 | 5.6913 | 18.6722 | 1256.474
2020-12-16 19:30 | 15.5669 | 10.651 | 14.6843 | 0.621 | 5.6933 | 18.6787 | 1266.636
2020-12-16 19:45 | 15.5747 | 10.748 | 14.688 | 0.624 | 5.6963 | 18.6886 | 1281.9539
2020-12-16 20:00 | 15.5776 | 10.748 | 14.688 | 0.626 | 5.6983 | 18.6951 | 1292.2159
2020-12-16 20:15 | 15.5792 | 10.748 | 14.6894 | 0.626 | 5.6983 | 18.6951 | 1292.2159
2020-12-16 20:30 | 15.5837 | 10.748 | 14.6894 | 0.629 | 5.7013 | 18.705 | 1307.6838
2020-12-16 20:45 | 15.5871 | 10.846 | 14.6909 | 0.63 | 5.7023 | 18.7082 | 1312.8598
2020-12-16 21:00 | 15.5885 | 10.846 | 14.6909 | 0.631 | 5.7033 | 18.7115 | 1318.0457
2020-12-16 21:15 | 15.5885 | 10.846 | 14.6904 | 0.632 | 5.7043 | 18.7148 | 1323.2417
2020-12-16 21:30 | 15.59 | 10.846 | 14.6904 | 0.633 | 5.7053 | 18.7181 | 1328.4476
2020-12-16 21:45 | 15.5945 | 10.846 | 14.6919 | 0.635 | 5.7073 | 18.7247 | 1338.8895
2020-12-16 22:00 | 15.5992 | 10.944 | 14.697 | 0.635 | 5.7073 | 18.7247 | 1338.8895
2020-12-16 22:15 | 15.6008 | 10.944 | 14.6941 | 0.638 | 5.7103 | 18.7345 | 1354.6272
2020-12-16 22:30 | 15.6037 | 10.944 | 14.6951 | 0.639 | 5.7113 | 18.7378 | 1359.8931
2020-12-16 22:45 | 15.6097 | 10.944 | 14.7002 | 0.64 | 5.7123 | 18.7411 | 1365.1689
2020-12-16 23:00 | 15.6082 | 10.944 | 14.698 | 0.64 | 5.7123 | 18.7411 | 1365.1689
2020-12-16 23:15 | 15.6068 | 10.944 | 14.6941 | 0.642 | 5.7143 | 18.7476 | 1375.7506
2020-12-16 23:30 | 15.6113 | 10.944 | 14.6955 | 0.644 | 5.7163 | 18.7542 | 1386.3722
2020-12-16 23:45 | 15.6052 | 10.944 | 14.69 | 0.644 | 5.7163 | 18.7542 | 1386.3722
2020-12-17 | 15.6082 | 10.944 | 14.6919 | 0.645 | 5.7173 | 18.7575 | 1391.698
2020-12-17 00:15 | 15.6097 | 10.944 | 14.6941 | 0.644 | 5.7163 | 18.7542 | 1386.3722
2020-12-17 00:30 | 15.6127 | 10.944 | 14.6922 | 0.648 | 5.7203 | 18.7673 | 1407.7352
2020-12-17 00:45 | 15.6127 | 10.944 | 14.6933 | 0.647 | 5.7193 | 18.764 | 1402.3795
2020-12-17 01:00 | 15.6127 | 10.944 | 14.6955 | 0.645 | 5.7173 | 18.7575 | 1391.698
2020-12-17 01:15 | 15.6158 | 10.944 | 14.6973 | 0.646 | 5.7183 | 18.7607 | 1397.0337
2020-12-17 01:30 | 15.6217 | 10.944 | 14.7009 | 0.648 | 5.7203 | 18.7673 | 1407.7352
2020-12-17 01:45 | 15.6217 | 10.944 | 14.7033 | 0.646 | 5.7183 | 18.7607 | 1397.0337
2020-12-17 02:00 | 15.6232 | 10.944 | 14.7062 | 0.645 | 5.7173 | 18.7575 | 1391.698
2020-12-17 02:15 | 15.6352 | 10.944 | 14.7145 | 0.648 | 5.7203 | 18.7673 | 1407.7352
2020-12-17 02:30 | 15.6393 | 10.846 | 14.7199 | 0.647 | 5.7193 | 18.764 | 1402.3795
2020-12-17 02:45 | 15.6407 | 10.846 | 14.7155 | 0.651 | 5.7233 | 18.7771 | 1423.8622
2020-12-17 03:00 | 15.6452 | 10.846 | 14.7202 | 0.651 | 5.7233 | 18.7771 | 1423.8622
2020-12-17 03:15 | 15.6513 | 10.846 | 14.7234 | 0.653 | 5.7253 | 18.7837 | 1434.6634
2020-12-17 03:30 | 15.6513 | 10.846 | 14.7252 | 0.651 | 5.7233 | 18.7771 | 1423.8622
2020-12-17 03:45 | 15.6528 | 10.846 | 14.7306 | 0.649 | 5.7213 | 18.7706 | 1413.1009
2020-12-17 04:00 | 15.6542 | 10.846 | 14.7289 | 0.651 | 5.7233 | 18.7771 | 1423.8622
2020-12-17 04:15 | 15.6558 | 10.846 | 14.7303 | 0.651 | 5.7233 | 18.7771 | 1423.8622
2020-12-17 04:30 | 15.6602 | 10.846 | 14.7357 | 0.65 | 5.7223 | 18.7739 | 1418.4766
2020-12-17 04:45 | 15.6703 | 10.748 | 14.7361 | 0.657 | 5.7293 | 18.7968 | 1456.3855
2020-12-17 05:00 | 15.6748 | 10.748 | 14.7367 | 0.66 | 5.7323 | 18.8067 | 1472.7818
2020-12-17 05:15 | 15.6793 | 10.748 | 14.7413 | 0.66 | 5.7323 | 18.8067 | 1472.7818
2020-12-17 05:30 | 15.6764 | 10.748 | 14.7482 | 0.653 | 5.7253 | 18.7837 | 1434.6634
2020-12-17 05:45 | 15.6868 | 10.748 | 14.7515 | 0.658 | 5.7303 | 18.8001 | 1461.841
2020-12-17 06:00 | 15.6864 | 10.651 | 14.7532 | 0.656 | 5.7283 | 18.7935 | 1450.94
2020-12-17 06:15 | 15.6909 | 10.651 | 14.7554 | 0.658 | 5.7303 | 18.8001 | 1461.841
2020-12-17 06:30 | 15.697 | 10.651 | 14.759 | 0.66 | 5.7323 | 18.8067 | 1472.7818
2020-12-17 06:45 | 15.694 | 10.651 | 14.7648 | 0.654 | 5.7263 | 18.787 | 1440.079
2020-12-17 07:00 | 15.694 | 10.651 | 14.7648 | 0.654 | 5.7263 | 18.787 | 1440.079
2020-12-17 07:15 | 15.6984 | 10.651 | 14.7682 | 0.654 | 5.7263 | 18.787 | 1440.079
2020-12-17 07:30 | 15.7044 | 10.651 | 14.7728 | 0.655 | 5.7273 | 18.7903 | 1445.5045
2020-12-17 07:45 | 15.7086 | 10.553 | 14.7764 | 0.656 | 5.7283 | 18.7935 | 1450.94
2020-12-17 08:00 | 15.7086 | 10.553 | 14.7804 | 0.653 | 5.7253 | 18.7837 | 1434.6634
2020-12-17 08:15 | 15.7205 | 10.553 | 14.7822 | 0.66 | 5.7323 | 18.8067 | 1472.7818
2020-12-17 08:30 | 15.7354 | 10.553 | 14.7866 | 0.667 | 5.7393 | 18.8296 | 1511.3886
2020-12-17 08:45 | 15.7594 | 10.553 | 14.7899 | 0.682 | 5.7543 | 18.8789 | 1595.7608
2020-12-17 09:00 | 15.7894 | 10.553 | 14.7934 | 0.701 | 5.7733 | 18.9412 | 1705.8458
2020-12-17 09:15 | 15.8193 | 10.553 | 14.8008 | 0.716 | 5.7883 | 18.9904 | 1795.2886
2020-12-17 09:30 | 15.8312 | 10.553 | 14.8037 | 0.723 | 5.7953 | 19.0134 | 1837.7929
2020-12-17 09:45 | 15.8536 | 10.553 | 14.8091 | 0.735 | 5.8073 | 19.0527 | 1911.7879
2020-12-17 10:00 | 15.8671 | 10.553 | 14.8136 | 0.741 | 5.8133 | 19.0724 | 1949.3206
2020-12-17 10:15 | 15.8745 | 10.553 | 14.8131 | 0.747 | 5.8193 | 19.0921 | 1987.2099
2020-12-17 10:30 | 15.8761 | 10.553 | 14.8099 | 0.75 | 5.8223 | 19.1019 | 2006.2882
2020-12-17 10:45 | 15.888 | 10.553 | 14.8146 | 0.755 | 5.8273 | 19.1184 | 2038.2834
2020-12-17 11:00 | 15.8941 | 10.553 | 14.8131 | 0.76 | 5.8323 | 19.1348 | 2070.5259
2020-12-17 11:15 | 15.8985 | 10.553 | 14.816 | 0.761 | 5.8333 | 19.138 | 2077.0041
2020-12-17 11:30 | 15.9045 | 10.553 | 14.8185 | 0.764 | 5.8363 | 19.1479 | 2096.498
2020-12-17 11:45 | 15.9074 | 10.553 | 14.8131 | 0.77 | 5.8423 | 19.1676 | 2135.7528
2020-12-17 12:00 | 15.918 | 10.553 | 14.8139 | 0.777 | 5.8493 | 19.1905 | 2181.9999
2020-12-17 12:15 | 15.927 | 10.553 | 14.8113 | 0.785 | 5.8573 | 19.2168 | 2235.4464
2020-12-17 12:30 | 15.927 | 10.553 | 14.8121 | 0.784 | 5.8563 | 19.2135 | 2228.731
2020-12-17 12:45 | 15.9557 | 10.651 | 14.8139 | 0.803 | 5.8753 | 19.2758 | 2358.0114
2020-12-17 13:00 | 16.0022 | 10.651 | 14.8153 | 0.835 | 5.9073 | 19.3808 | 2583.7926
2020-12-17 13:15 | 16.0531 | 10.651 | 14.8175 | 0.869 | 5.9413 | 19.4924 | 2834.7285
2020-12-17 13:30 | 16.1009 | 10.651 | 14.8146 | 0.905 | 5.9773 | 19.6105 | 3112.8012
2020-12-17 13:45 | 16.1395 | 10.553 | 14.8124 | 0.934 | 6.0063 | 19.7056 | 3346.0437
2020-12-17 14:00 | 16.1572 | 10.455 | 14.8143 | 0.945 | 6.0173 | 19.7417 | 3436.6685
2020-12-17 14:15 | 16.189 | 10.553 | 14.811 | 0.969 | 6.0413 | 19.8205 | 3638.5022
2020-12-17 14:30 | 16.207 | 10.553 | 14.8156 | 0.979 | 6.0513 | 19.8533 | 3724.2605
2020-12-17 14:45 | 16.2216 | 10.455 | 14.8163 | 0.988 | 6.0603 | 19.8828 | 3802.2776
2020-12-17 15:00 | 16.2412 | 10.455 | 14.8171 | 1.002 | 6.0743 | 19.9287 | 3925.2085
2020-12-17 15:15 | 16.2516 | 10.455 | 14.82 | 1.007 | 6.0793 | 19.9451 | 3969.5756
2020-12-17 15:30 | 16.2651 | 10.455 | 14.8229 | 1.015 | 6.0873 | 19.9714 | 4041.0699
2020-12-17 15:45 | 16.2722 | 10.357 | 14.826 | 1.017 | 6.0893 | 19.9779 | 4059.0409
2020-12-17 16:00 | 16.2767 | 10.357 | 14.8272 | 1.02 | 6.0923 | 19.9878 | 4086.0706
2020-12-17 16:15 | 16.2932 | 10.357 | 14.832 | 1.028 | 6.1003 | 20.014 | 4158.5782
2020-12-17 16:30 | 16.3008 | 10.357 | 14.8317 | 1.033 | 6.1053 | 20.0304 | 4204.2119
2020-12-17 16:45 | 16.3008 | 10.357 | 14.833 | 1.032 | 6.1043 | 20.0271 | 4195.0657
2020-12-17 17:00 | 16.3018 | 10.259 | 14.8297 | 1.036 | 6.1083 | 20.0403 | 4231.709
2020-12-17 17:15 | 16.3049 | 10.259 | 14.8346 | 1.034 | 6.1063 | 20.0337 | 4213.3679
2020-12-17 17:30 | 16.3079 | 10.259 | 14.8345 | 1.036 | 6.1083 | 20.0403 | 4231.709
2020-12-17 17:45 | 16.3108 | 10.259 | 14.8358 | 1.038 | 6.1103 | 20.0468 | 4250.0891
2020-12-17 18:00 | 16.3138 | 10.259 | 14.8411 | 1.036 | 6.1083 | 20.0403 | 4231.709
2020-12-17 18:15 | 16.3169 | 10.259 | 14.8445 | 1.036 | 6.1083 | 20.0403 | 4231.709
2020-12-17 18:30 | 16.315 | 10.161 | 14.8429 | 1.035 | 6.1073 | 20.037 | 4222.5336
2020-12-17 18:45 | 16.312 | 10.161 | 14.8446 | 1.032 | 6.1043 | 20.0271 | 4195.0657
2020-12-17 19:00 | 16.312 | 10.161 | 14.8448 | 1.032 | 6.1043 | 20.0271 | 4195.0657
2020-12-17 19:15 | 16.3131 | 10.063 | 14.8449 | 1.033 | 6.1053 | 20.0304 | 4204.2119
2020-12-17 19:30 | 16.3131 | 10.063 | 14.8495 | 1.029 | 6.1013 | 20.0173 | 4167.6854
2020-12-17 19:45 | 16.3131 | 10.063 | 14.8552 | 1.025 | 6.0973 | 20.0042 | 4131.3148
2020-12-17 20:00 | 16.3117 | 10.063 | 14.8567 | 1.023 | 6.0953 | 19.9976 | 4113.1879
2020-12-17 20:15 | 16.3098 | 9.965 | 14.8591 | 1.02 | 6.0923 | 19.9878 | 4086.0706
2020-12-17 20:30 | 16.3083 | 9.965 | 14.8614 | 1.018 | 6.0903 | 19.9812 | 4068.0411
2020-12-17 20:45 | 16.3069 | 9.965 | 14.8625 | 1.016 | 6.0883 | 19.9747 | 4050.0506
2020-12-17 21:00 | 16.3064 | 9.866 | 14.8674 | 1.012 | 6.0843 | 19.9615 | 4014.1865
2020-12-17 21:15 | 16.3034 | 9.866 | 14.8652 | 1.012 | 6.0843 | 19.9615 | 4014.1865
2020-12-17 21:30 | 16.3005 | 9.866 | 14.8643 | 1.01 | 6.0823 | 19.955 | 3996.3129
2020-12-17 21:45 | 16.2986 | 9.768 | 14.8684 | 1.006 | 6.0783 | 19.9418 | 3960.6827
2020-12-17 22:00 | 16.2927 | 9.768 | 14.8684 | 1.002 | 6.0743 | 19.9287 | 3925.2085
2020-12-17 22:15 | 16.2896 | 9.768 | 14.8707 | 0.998 | 6.0703 | 19.9156 | 3889.8903
2020-12-17 22:30 | 16.2882 | 9.768 | 14.8703 | 0.997 | 6.0693 | 19.9123 | 3881.0851
2020-12-17 22:45 | 16.2832 | 9.669 | 14.8698 | 0.994 | 6.0663 | 19.9025 | 3854.7282
2020-12-17 23:00 | 16.2787 | 9.669 | 14.873 | 0.989 | 6.0613 | 19.8861 | 3810.995
2020-12-17 23:15 | 16.2773 | 9.669 | 14.8743 | 0.987 | 6.0593 | 19.8795 | 3793.57
2020-12-17 23:30 | 16.2742 | 9.669 | 14.8739 | 0.985 | 6.0573 | 19.8729 | 3776.1841
2020-12-17 23:45 | 16.2724 | 9.571 | 14.8762 | 0.982 | 6.0543 | 19.8631 | 3750.1784
2020-12-18 | 16.2709 | 9.571 | 14.8771 | 0.98 | 6.0523 | 19.8565 | 3732.89
2020-12-18 00:15 | 16.2679 | 9.571 | 14.8781 | 0.977 | 6.0493 | 19.8467 | 3707.0307
2020-12-18 00:30 | 16.2619 | 9.571 | 14.8762 | 0.975 | 6.0473 | 19.8401 | 3689.84
2020-12-18 00:45 | 16.2616 | 9.472 | 14.8762 | 0.974 | 6.0463 | 19.8369 | 3681.2593
2020-12-18 01:00 | 16.26 | 9.472 | 14.879 | 0.971 | 6.0433 | 19.827 | 3655.5758
2020-12-18 01:15 | 16.2586 | 9.472 | 14.8786 | 0.971 | 6.0433 | 19.827 | 3655.5758
2020-12-18 01:30 | 16.2526 | 9.472 | 14.8767 | 0.968 | 6.0403 | 19.8172 | 3629.9801
2020-12-18 01:45 | 16.2541 | 9.472 | 14.8803 | 0.966 | 6.0383 | 19.8106 | 3612.9652
2020-12-18 02:00 | 16.2567 | 9.373 | 14.8862 | 0.964 | 6.0363 | 19.804 | 3595.9893
2020-12-18 02:15 | 16.2583 | 9.373 | 14.8844 | 0.966 | 6.0383 | 19.8106 | 3612.9652
2020-12-18 02:30 | 16.2567 | 9.373 | 14.8844 | 0.965 | 6.0373 | 19.8073 | 3604.4724
2020-12-18 02:45 | 16.2567 | 9.373 | 14.8826 | 0.966 | 6.0383 | 19.8106 | 3612.9652
2020-12-18 03:00 | 16.2567 | 9.373 | 14.8826 | 0.966 | 6.0383 | 19.8106 | 3612.9652
2020-12-18 03:15 | 16.2595 | 9.275 | 14.8871 | 0.965 | 6.0373 | 19.8073 | 3604.4724
2020-12-18 03:30 | 16.2624 | 9.275 | 14.8845 | 0.969 | 6.0413 | 19.8205 | 3638.5022
2020-12-18 03:45 | 16.2609 | 9.275 | 14.8841 | 0.968 | 6.0403 | 19.8172 | 3629.9801
2020-12-18 04:00 | 16.2624 | 9.275 | 14.8817 | 0.971 | 6.0433 | 19.827 | 3655.5758
2020-12-18 04:15 | 16.264 | 9.275 | 14.8817 | 0.972 | 6.0443 | 19.8303 | 3664.1272
2020-12-18 04:30 | 16.2654 | 9.275 | 14.8804 | 0.974 | 6.0463 | 19.8369 | 3681.2593
2020-12-18 04:45 | 16.2666 | 9.176 | 14.8786 | 0.976 | 6.0483 | 19.8434 | 3698.4305
2020-12-18 05:00 | 16.268 | 9.176 | 14.8754 | 0.979 | 6.0513 | 19.8533 | 3724.2605
2020-12-18 05:15 | 16.274 | 9.176 | 14.8786 | 0.981 | 6.0533 | 19.8598 | 3741.5293
2020-12-18 05:30 | 16.2845 | 9.176 | 14.8862 | 0.983 | 6.0553 | 19.8664 | 3758.8372
2020-12-18 05:45 | 16.295 | 9.176 | 14.8926 | 0.986 | 6.0583 | 19.8762 | 3784.8722
2020-12-18 06:00 | 16.2964 | 9.176 | 14.8886 | 0.99 | 6.0623 | 19.8893 | 3819.7221
2020-12-18 06:15 | 16.298 | 9.176 | 14.8881 | 0.992 | 6.0643 | 19.8959 | 3837.2056
2020-12-18 06:30 | 16.3009 | 9.176 | 14.8862 | 0.995 | 6.0673 | 19.9058 | 3863.5041
2020-12-18 06:45 | 16.307 | 9.176 | 14.8861 | 0.999 | 6.0713 | 19.9189 | 3898.7052
2020-12-18 07:00 | 16.3085 | 9.176 | 14.8861 | 1 | 6.0723 | 19.9222 | 3907.5299
2020-12-18 07:15 | 16.3186 | 9.077 | 14.8899 | 1.005 | 6.0773 | 19.9386 | 3951.7995
2020-12-18 07:30 | 16.3201 | 9.077 | 14.8899 | 1.006 | 6.0783 | 19.9418 | 3960.6827
2020-12-18 07:45 | 16.3246 | 9.077 | 14.888 | 1.01 | 6.0823 | 19.955 | 3996.3129
2020-12-18 08:00 | 16.3352 | 9.077 | 14.891 | 1.016 | 6.0883 | 19.9747 | 4050.0506
2020-12-18 08:15 | 16.3397 | 9.077 | 14.8915 | 1.019 | 6.0913 | 19.9845 | 4077.0509
2020-12-18 08:30 | 16.3442 | 9.077 | 14.8874 | 1.025 | 6.0973 | 20.0042 | 4131.3148
2020-12-18 08:45 | 16.3542 | 8.978 | 14.8907 | 1.029 | 6.1013 | 20.0173 | 4167.6854
2020-12-18 09:00 | 16.3603 | 8.978 | 14.8893 | 1.035 | 6.1073 | 20.037 | 4222.5336
2020-12-18 09:15 | 16.3678 | 8.978 | 14.8859 | 1.042 | 6.1143 | 20.06 | 4286.966
2020-12-18 09:30 | 16.3827 | 8.978 | 14.8917 | 1.049 | 6.1213 | 20.0829 | 4351.8753
2020-12-18 09:45 | 16.3948 | 8.978 | 14.8941 | 1.055 | 6.1273 | 20.1026 | 4407.8912
2020-12-18 10:00 | 16.4052 | 8.978 | 14.9006 | 1.058 | 6.1303 | 20.1124 | 4436.0305
2020-12-18 10:15 | 16.4218 | 8.978 | 14.9042 | 1.067 | 6.1393 | 20.142 | 4520.9734
2020-12-18 10:30 | 16.4322 | 8.978 | 14.9089 | 1.071 | 6.1433 | 20.1551 | 4558.9785
2020-12-18 10:45 | 16.4386 | 9.077 | 14.9078 | 1.077 | 6.1493 | 20.1748 | 4616.2777
2020-12-18 11:00 | 16.44 | 9.077 | 14.9036 | 1.081 | 6.1533 | 20.1879 | 4654.6715
2020-12-18 11:15 | 16.4445 | 9.077 | 14.9015 | 1.085 | 6.1573 | 20.201 | 4693.2207
2020-12-18 11:30 | 16.4509 | 9.176 | 14.898 | 1.092 | 6.1643 | 20.224 | 4761.0558
2020-12-18 11:45 | 16.4509 | 9.176 | 14.8928 | 1.096 | 6.1683 | 20.2371 | 4800.0322
2020-12-18 12:00 | 16.4587 | 9.275 | 14.8964 | 1.099 | 6.1713 | 20.247 | 4829.3665
2020-12-18 12:15 | 16.4663 | 9.275 | 14.9048 | 1.098 | 6.1703 | 20.2437 | 4819.5787
2020-12-18 12:30 | 16.4666 | 9.373 | 14.9044 | 1.099 | 6.1713 | 20.247 | 4829.3665
2020-12-18 12:45 | 16.4711 | 9.373 | 14.9052 | 1.101 | 6.1733 | 20.2535 | 4848.9712
2020-12-18 13:00 | 16.4666 | 9.373 | 14.9026 | 1.1 | 6.1723 | 20.2502 | 4839.164
2020-12-18 13:15 | 16.4699 | 9.472 | 14.9036 | 1.102 | 6.1743 | 20.2568 | 4858.7882
2020-12-18 13:30 | 16.4595 | 9.472 | 14.8968 | 1.099 | 6.1713 | 20.247 | 4829.3665
2020-12-18 13:45 | 16.458 | 9.472 | 14.8948 | 1.099 | 6.1713 | 20.247 | 4829.3665
2020-12-18 14:00 | 16.4524 | 9.571 | 14.891 | 1.098 | 6.1703 | 20.2437 | 4819.5787
2020-12-18 14:15 | 16.4479 | 9.571 | 14.8841 | 1.1 | 6.1723 | 20.2502 | 4839.164
2020-12-18 14:30 | 16.4512 | 9.669 | 14.8862 | 1.101 | 6.1733 | 20.2535 | 4848.9712
2020-12-18 14:45 | 16.4515 | 9.768 | 14.8891 | 1.099 | 6.1713 | 20.247 | 4829.3665
2020-12-18 15:00 | 16.4605 | 9.768 | 14.8955 | 1.101 | 6.1733 | 20.2535 | 4848.9712
2020-12-18 15:15 | 16.4669 | 9.866 | 14.9 | 1.102 | 6.1743 | 20.2568 | 4858.7882
2020-12-18 15:30 | 16.4685 | 9.866 | 14.9044 | 1.1 | 6.1723 | 20.2502 | 4839.164
2020-12-18 15:45 | 16.4774 | 9.866 | 14.9094 | 1.103 | 6.1753 | 20.2601 | 4868.6148
2020-12-18 16:00 | 16.4819 | 9.866 | 14.9138 | 1.103 | 6.1753 | 20.2601 | 4868.6148
2020-12-18 16:15 | 16.4864 | 9.866 | 14.916 | 1.105 | 6.1773 | 20.2666 | 4888.2971
2020-12-18 16:30 | 16.4893 | 9.866 | 14.9152 | 1.107 | 6.1793 | 20.2732 | 4908.0183
2020-12-18 16:45 | 16.4938 | 9.866 | 14.9203 | 1.107 | 6.1793 | 20.2732 | 4908.0183
2020-12-18 17:00 | 16.4954 | 9.866 | 14.9141 | 1.112 | 6.1843 | 20.2896 | 4957.491
2020-12-18 17:15 | 16.4983 | 9.866 | 14.9176 | 1.112 | 6.1843 | 20.2896 | 4957.491
2020-12-18 17:30 | 16.4999 | 9.866 | 14.9179 | 1.113 | 6.1853 | 20.2929 | 4967.4146
2020-12-18 17:45 | 16.5044 | 9.866 | 14.9186 | 1.115 | 6.1873 | 20.2995 | 4987.291
2020-12-18 18:00 | 16.5059 | 9.866 | 14.9166 | 1.118 | 6.1903 | 20.3093 | 5017.1783
2020-12-18 18:15 | 16.5056 | 9.768 | 14.9157 | 1.118 | 6.1903 | 20.3093 | 5017.1783
2020-12-18 18:30 | 16.5025 | 9.768 | 14.9119 | 1.119 | 6.1913 | 20.3126 | 5027.1601
2020-12-18 18:45 | 16.5056 | 9.768 | 14.9168 | 1.117 | 6.1893 | 20.306 | 5007.2062
2020-12-18 19:00 | 16.507 | 9.768 | 14.9163 | 1.119 | 6.1913 | 20.3126 | 5027.1601
2020-12-18 19:15 | 16.507 | 9.768 | 14.9164 | 1.119 | 6.1913 | 20.3126 | 5027.1601
2020-12-18 19:30 | 16.5051 | 9.669 | 14.917 | 1.117 | 6.1893 | 20.306 | 5007.2062
2020-12-18 19:45 | 16.5022 | 9.669 | 14.9163 | 1.116 | 6.1883 | 20.3027 | 4997.2437
2020-12-18 20:00 | 16.5051 | 9.669 | 14.9222 | 1.113 | 6.1853 | 20.2929 | 4967.4146
2020-12-18 20:15 | 16.4992 | 9.669 | 14.9164 | 1.113 | 6.1853 | 20.2929 | 4967.4146
2020-12-18 20:30 | 16.4962 | 9.669 | 14.9173 | 1.111 | 6.1833 | 20.2863 | 4947.577
2020-12-18 20:45 | 16.4914 | 9.571 | 14.9163 | 1.108 | 6.1803 | 20.2765 | 4917.8934
2020-12-18 21:00 | 16.4898 | 9.571 | 14.9167 | 1.106 | 6.1783 | 20.2699 | 4898.1529
2020-12-18 21:15 | 16.4824 | 9.571 | 14.9148 | 1.103 | 6.1753 | 20.2601 | 4868.6148
2020-12-18 21:30 | 16.4808 | 9.571 | 14.9142 | 1.102 | 6.1743 | 20.2568 | 4858.7882
2020-12-18 21:45 | 16.4744 | 9.472 | 14.9144 | 1.097 | 6.1693 | 20.2404 | 4809.8006
2020-12-18 22:00 | 16.473 | 9.472 | 14.9144 | 1.096 | 6.1683 | 20.2371 | 4800.0322
2020-12-18 22:15 | 16.464 | 9.472 | 14.9131 | 1.091 | 6.1633 | 20.2207 | 4751.3359
2020-12-18 22:30 | 16.458 | 9.472 | 14.9099 | 1.089 | 6.1613 | 20.2142 | 4731.9254
2020-12-18 22:45 | 16.4531 | 9.373 | 14.9099 | 1.085 | 6.1573 | 20.201 | 4693.2207
2020-12-18 23:00 | 16.4576 | 9.373 | 14.9152 | 1.085 | 6.1573 | 20.201 | 4693.2207
2020-12-18 23:15 | 16.4516 | 9.373 | 14.917 | 1.079 | 6.1513 | 20.1813 | 4635.4552
2020-12-18 23:30 | 16.4531 | 9.373 | 14.9206 | 1.078 | 6.1503 | 20.1781 | 4625.8616
2020-12-18 23:45 | 16.4531 | 9.373 | 14.9242 | 1.075 | 6.1473 | 20.1682 | 4597.1391
2020-12-19 | 16.4516 | 9.373 | 14.9264 | 1.073 | 6.1453 | 20.1617 | 4578.0394
2020-12-19 00:15 | 16.4471 | 9.373 | 14.9251 | 1.071 | 6.1433 | 20.1551 | 4558.9785
2020-12-19 00:30 | 16.4393 | 9.275 | 14.9254 | 1.065 | 6.1373 | 20.1354 | 4502.0291
2020-12-19 00:45 | 16.4348 | 9.275 | 14.9237 | 1.063 | 6.1353 | 20.1289 | 4483.1238
2020-12-19 01:00 | 16.4303 | 9.275 | 14.9222 | 1.061 | 6.1333 | 20.1223 | 4464.2573
2020-12-19 01:15 | 16.4242 | 9.275 | 14.9244 | 1.055 | 6.1273 | 20.1026 | 4407.8912
2020-12-19 01:30 | 16.4242 | 9.275 | 14.9267 | 1.053 | 6.1253 | 20.096 | 4389.1803
2020-12-19 01:45 | 16.4123 | 9.275 | 14.9212 | 1.049 | 6.1213 | 20.0829 | 4351.8753
2020-12-19 02:00 | 16.4123 | 9.275 | 14.9212 | 1.049 | 6.1213 | 20.0829 | 4351.8753
2020-12-19 02:15 | 16.4123 | 9.275 | 14.9284 | 1.044 | 6.1163 | 20.0665 | 4305.4629
2020-12-19 02:30 | 16.4088 | 9.176 | 14.9303 | 1.04 | 6.1123 | 20.0534 | 4268.5081
2020-12-19 02:45 | 16.4135 | 9.176 | 14.9374 | 1.038 | 6.1103 | 20.0468 | 4250.0891
2020-12-19 03:00 | 16.4059 | 9.176 | 14.9321 | 1.037 | 6.1093 | 20.0435 | 4240.8942
2020-12-19 03:15 | 16.397 | 9.176 | 14.9284 | 1.033 | 6.1053 | 20.0304 | 4204.2119
2020-12-19 03:30 | 16.3909 | 9.176 | 14.9248 | 1.031 | 6.1033 | 20.0239 | 4185.9292
2020-12-19 03:45 | 16.3819 | 9.176 | 14.9209 | 1.028 | 6.1003 | 20.014 | 4158.5782
2020-12-19 04:00 | 16.3726 | 9.077 | 14.9137 | 1.026 | 6.0983 | 20.0075 | 4140.3928
2020-12-19 04:15 | 16.3605 | 9.077 | 14.91 | 1.02 | 6.0923 | 19.9878 | 4086.0706
2020-12-19 04:30 | 16.3546 | 9.077 | 14.9122 | 1.014 | 6.0863 | 19.9681 | 4032.099
2020-12-19 04:45 | 16.3516 | 9.077 | 14.9103 | 1.014 | 6.0863 | 19.9681 | 4032.099
2020-12-19 05:00 | 16.3501 | 9.077 | 14.909 | 1.014 | 6.0863 | 19.9681 | 4032.099
2020-12-19 05:15 | 16.3442 | 9.077 | 14.9107 | 1.008 | 6.0803 | 19.9484 | 3978.4783
2020-12-19 05:30 | 16.3411 | 9.077 | 14.9129 | 1.004 | 6.0763 | 19.9353 | 3942.9261
2020-12-19 05:45 | 16.3407 | 8.978 | 14.9134 | 1.004 | 6.0763 | 19.9353 | 3942.9261
2020-12-19 06:00 | 16.3407 | 8.978 | 14.9155 | 1.002 | 6.0743 | 19.9287 | 3925.2085
2020-12-19 06:15 | 16.3378 | 8.978 | 14.9196 | 0.997 | 6.0693 | 19.9123 | 3881.0851
2020-12-19 06:30 | 16.3302 | 8.978 | 14.9196 | 0.992 | 6.0643 | 19.8959 | 3837.2056
2020-12-19 06:45 | 16.3288 | 8.978 | 14.9196 | 0.991 | 6.0633 | 19.8926 | 3828.459
2020-12-19 07:00 | 16.3317 | 8.978 | 14.9247 | 0.99 | 6.0623 | 19.8893 | 3819.7221
2020-12-19 07:15 | 16.3288 | 8.978 | 14.9283 | 0.985 | 6.0573 | 19.8729 | 3776.1841
2020-12-19 07:30 | 16.3288 | 8.978 | 14.9257 | 0.987 | 6.0593 | 19.8795 | 3793.57
2020-12-19 07:45 | 16.3243 | 8.978 | 14.9306 | 0.98 | 6.0523 | 19.8565 | 3732.89
2020-12-19 08:00 | 16.3165 | 8.879 | 14.9248 | 0.979 | 6.0513 | 19.8533 | 3724.2605
2020-12-19 08:15 | 16.3165 | 8.879 | 14.9289 | 0.976 | 6.0483 | 19.8434 | 3698.4305
2020-12-19 08:30 | 16.3134 | 8.879 | 14.9268 | 0.975 | 6.0473 | 19.8401 | 3689.84
2020-12-19 08:45 | 16.3104 | 8.879 | 14.9302 | 0.971 | 6.0433 | 19.827 | 3655.5758
2020-12-19 09:00 | 16.3089 | 8.879 | 14.9353 | 0.966 | 6.0383 | 19.8106 | 3612.9652
2020-12-19 09:15 | 16.3059 | 8.879 | 14.935 | 0.964 | 6.0363 | 19.804 | 3595.9893
2020-12-19 09:30 | 16.2999 | 8.879 | 14.9315 | 0.962 | 6.0343 | 19.7975 | 3579.0526
2020-12-19 09:45 | 16.2954 | 8.879 | 14.9324 | 0.959 | 6.0313 | 19.7876 | 3553.7207
2020-12-19 10:00 | 16.2924 | 8.879 | 14.9338 | 0.956 | 6.0283 | 19.7778 | 3528.4768
2020-12-19 10:15 | 16.2909 | 8.879 | 14.9374 | 0.952 | 6.0243 | 19.7647 | 3494.9551
2020-12-19 10:30 | 16.2864 | 8.879 | 14.9364 | 0.949 | 6.0213 | 19.7548 | 3469.9165
2020-12-19 10:45 | 16.2819 | 8.879 | 14.9351 | 0.947 | 6.0193 | 19.7483 | 3453.273
2020-12-19 11:00 | 16.2824 | 8.978 | 14.9366 | 0.947 | 6.0193 | 19.7483 | 3453.273
2020-12-19 11:15 | 16.2734 | 8.978 | 14.9319 | 0.943 | 6.0153 | 19.7351 | 3420.1032
2020-12-19 11:30 | 16.2734 | 8.978 | 14.9341 | 0.942 | 6.0143 | 19.7319 | 3411.8353
2020-12-19 11:45 | 16.2673 | 8.978 | 14.9327 | 0.939 | 6.0113 | 19.722 | 3387.09
2020-12-19 12:00 | 16.2632 | 9.077 | 14.9312 | 0.937 | 6.0093 | 19.7155 | 3370.6421
2020-12-19 12:15 | 16.2542 | 9.077 | 14.9276 | 0.933 | 6.0053 | 19.7023 | 3337.8637
2020-12-19 12:30 | 16.2481 | 9.077 | 14.9283 | 0.928 | 6.0003 | 19.6859 | 3297.1109
2020-12-19 12:45 | 16.2425 | 9.176 | 14.925 | 0.927 | 5.9993 | 19.6827 | 3288.9897
2020-12-19 13:00 | 16.2365 | 9.176 | 14.9242 | 0.923 | 5.9953 | 19.6695 | 3256.6029
2020-12-19 13:15 | 16.2325 | 9.275 | 14.9206 | 0.923 | 5.9953 | 19.6695 | 3256.6029
2020-12-19 13:30 | 16.2294 | 9.275 | 14.9213 | 0.92 | 5.9923 | 19.6597 | 3232.4155
2020-12-19 13:45 | 16.2249 | 9.275 | 14.9228 | 0.916 | 5.9883 | 19.6466 | 3200.3028
2020-12-19 14:00 | 16.2207 | 9.373 | 14.9167 | 0.917 | 5.9893 | 19.6498 | 3208.3163
2020-12-19 14:15 | 16.2178 | 9.373 | 14.9199 | 0.913 | 5.9853 | 19.6367 | 3176.3212
2020-12-19 14:30 | 16.2136 | 9.472 | 14.9212 | 0.909 | 5.9813 | 19.6236 | 3144.4828
2020-12-19 14:45 | 16.2091 | 9.472 | 14.9164 | 0.909 | 5.9813 | 19.6236 | 3144.4828
2020-12-19 15:00 | 16.2062 | 9.472 | 14.9183 | 0.906 | 5.9783 | 19.6138 | 3120.7069
2020-12-19 15:15 | 16.202 | 9.571 | 14.9176 | 0.903 | 5.9753 | 19.6039 | 3097.0192
2020-12-19 15:30 | 16.1975 | 9.571 | 14.9158 | 0.901 | 5.9733 | 19.5974 | 3081.2764
2020-12-19 15:45 | 16.1961 | 9.571 | 14.917 | 0.9 | 5.9723 | 19.5941 | 3073.4198
2020-12-19 16:00 | 16.1961 | 9.571 | 14.917 | 0.9 | 5.9723 | 19.5941 | 3073.4198
2020-12-19 16:15 | 16.1961 | 9.571 | 14.9203 | 0.897 | 5.9693 | 19.5842 | 3049.9086
2020-12-19 16:30 | 16.1964 | 9.669 | 14.9208 | 0.897 | 5.9693 | 19.5842 | 3049.9086
2020-12-19 16:45 | 16.1919 | 9.669 | 14.9193 | 0.895 | 5.9673 | 19.5777 | 3034.2834
2020-12-19 17:00 | 16.1933 | 9.669 | 14.9247 | 0.892 | 5.9643 | 19.5678 | 3010.9193
2020-12-19 17:15 | 16.1919 | 9.669 | 14.9268 | 0.89 | 5.9623 | 19.5613 | 2995.3923
2020-12-19 17:30 | 16.1888 | 9.669 | 14.9244 | 0.889 | 5.9613 | 19.558 | 2987.6435
2020-12-19 17:45 | 16.1859 | 9.669 | 14.9273 | 0.885 | 5.9573 | 19.5449 | 2956.7464
2020-12-19 18:00 | 16.1874 | 9.669 | 14.928 | 0.886 | 5.9583 | 19.5481 | 2964.456
2020-12-19 18:15 | 16.1829 | 9.669 | 14.9266 | 0.884 | 5.9563 | 19.5416 | 2949.0467
2020-12-19 18:30 | 16.1829 | 9.669 | 14.9297 | 0.881 | 5.9533 | 19.5317 | 2926.0063
2020-12-19 18:45 | 16.1798 | 9.669 | 14.9268 | 0.881 | 5.9533 | 19.5317 | 2926.0063
2020-12-19 19:00 | 16.1788 | 9.768 | 14.9276 | 0.88 | 5.9523 | 19.5285 | 2918.3459
2020-12-19 19:15 | 16.1758 | 9.768 | 14.9271 | 0.878 | 5.9503 | 19.5219 | 2903.0543
2020-12-19 19:30 | 16.1743 | 9.768 | 14.9267 | 0.878 | 5.9503 | 19.5219 | 2903.0543
2020-12-19 19:45 | 16.1698 | 9.768 | 14.926 | 0.875 | 5.9473 | 19.5121 | 2880.1907
2020-12-19 20:00 | 16.1668 | 9.768 | 14.9257 | 0.873 | 5.9453 | 19.5055 | 2864.9974
2020-12-19 20:15 | 16.1637 | 9.768 | 14.9235 | 0.872 | 5.9443 | 19.5022 | 2857.4154
2020-12-19 20:30 | 16.1578 | 9.768 | 14.9231 | 0.868 | 5.9403 | 19.4891 | 2827.1859
2020-12-19 20:45 | 16.1547 | 9.768 | 14.9195 | 0.869 | 5.9413 | 19.4924 | 2834.7285
2020-12-19 21:00 | 16.1518 | 9.768 | 14.9248 | 0.863 | 5.9353 | 19.4727 | 2789.62
2020-12-19 21:15 | 16.1502 | 9.768 | 14.9241 | 0.862 | 5.9343 | 19.4694 | 2782.1363
2020-12-19 21:30 | 16.1488 | 9.768 | 14.9255 | 0.86 | 5.9323 | 19.4628 | 2767.1984
2020-12-19 21:45 | 16.1488 | 9.768 | 14.9287 | 0.858 | 5.9303 | 19.4563 | 2752.2997
2020-12-19 22:00 | 16.1473 | 9.768 | 14.9253 | 0.86 | 5.9323 | 19.4628 | 2767.1984
2020-12-19 22:15 | 16.1443 | 9.768 | 14.9253 | 0.857 | 5.9293 | 19.453 | 2744.8652
2020-12-19 22:30 | 16.1428 | 9.768 | 14.9253 | 0.856 | 5.9283 | 19.4497 | 2737.4404
2020-12-19 22:45 | 16.1428 | 9.768 | 14.9324 | 0.851 | 5.9233 | 19.4333 | 2700.4642
2020-12-19 23:00 | 16.1428 | 9.768 | 14.9328 | 0.851 | 5.9233 | 19.4333 | 2700.4642
2020-12-19 23:15 | 16.1398 | 9.768 | 14.9311 | 0.85 | 5.9223 | 19.43 | 2693.0985
2020-12-19 23:30 | 16.1368 | 9.768 | 14.9328 | 0.847 | 5.9193 | 19.4202 | 2671.0602
2020-12-19 23:45 | 16.1308 | 9.768 | 14.9311 | 0.844 | 5.9163 | 19.4103 | 2649.1105
2020-12-20 | 16.1278 | 9.768 | 14.9292 | 0.843 | 5.9153 | 19.4071 | 2641.8136
2020-12-20 00:15 | 16.1233 | 9.768 | 14.9292 | 0.84 | 5.9123 | 19.3972 | 2619.982
2020-12-20 00:30 | 16.1218 | 9.768 | 14.927 | 0.84 | 5.9123 | 19.3972 | 2619.982
2020-12-20 00:45 | 16.1173 | 9.768 | 14.9274 | 0.837 | 5.9093 | 19.3874 | 2598.2388
2020-12-20 01:00 | 16.1095 | 9.669 | 14.9253 | 0.833 | 5.9053 | 19.3743 | 2569.3858
2020-12-20 01:15 | 16.1098 | 9.768 | 14.9253 | 0.833 | 5.9053 | 19.3743 | 2569.3858
2020-12-20 01:30 | 16.1069 | 9.768 | 14.9234 | 0.832 | 5.9043 | 19.371 | 2562.1972
2020-12-20 01:45 | 16.1038 | 9.768 | 14.9253 | 0.829 | 5.9013 | 19.3611 | 2540.6903
2020-12-20 02:00 | 16.0993 | 9.768 | 14.9253 | 0.826 | 5.8983 | 19.3513 | 2519.272
2020-12-20 02:15 | 16.0979 | 9.768 | 14.9253 | 0.825 | 5.8973 | 19.348 | 2512.1523
2020-12-20 02:30 | 16.0948 | 9.768 | 14.9234 | 0.824 | 5.8963 | 19.3447 | 2505.0424
2020-12-20 02:45 | 16.0934 | 9.768 | 14.9234 | 0.823 | 5.8953 | 19.3414 | 2497.9424
2020-12-20 03:00 | 16.0889 | 9.768 | 14.9195 | 0.823 | 5.8953 | 19.3414 | 2497.9424
2020-12-20 03:15 | 16.0874 | 9.768 | 14.9168 | 0.823 | 5.8953 | 19.3414 | 2497.9424
2020-12-20 03:30 | 16.0844 | 9.768 | 14.9186 | 0.82 | 5.8923 | 19.3316 | 2476.7015
2020-12-20 03:45 | 16.0799 | 9.768 | 14.9147 | 0.82 | 5.8923 | 19.3316 | 2476.7015
2020-12-20 04:00 | 16.0724 | 9.768 | 14.9121 | 0.816 | 5.8883 | 19.3185 | 2448.5181
2020-12-20 04:15 | 16.0721 | 9.669 | 14.9135 | 0.815 | 5.8873 | 19.3152 | 2441.4969
2020-12-20 04:30 | 16.0664 | 9.768 | 14.9116 | 0.812 | 5.8843 | 19.3054 | 2420.4924
2020-12-20 04:45 | 16.0645 | 9.669 | 14.9099 | 0.812 | 5.8843 | 19.3054 | 2420.4924
2020-12-20 05:00 | 16.06 | 9.669 | 14.9099 | 0.809 | 5.8813 | 19.2955 | 2399.5767
2020-12-20 05:15 | 16.06 | 9.669 | 14.908 | 0.81 | 5.8823 | 19.2988 | 2406.5387
2020-12-20 05:30 | 16.0571 | 9.669 | 14.908 | 0.808 | 5.8803 | 19.2922 | 2392.6245
2020-12-20 05:45 | 16.0571 | 9.669 | 14.9103 | 0.807 | 5.8793 | 19.289 | 2385.6821
2020-12-20 06:00 | 16.051 | 9.669 | 14.9084 | 0.804 | 5.8763 | 19.2791 | 2364.9143
2020-12-20 06:15 | 16.051 | 9.669 | 14.9067 | 0.805 | 5.8773 | 19.2824 | 2371.827
2020-12-20 06:30 | 16.0496 | 9.669 | 14.9103 | 0.801 | 5.8733 | 19.2693 | 2344.2351
2020-12-20 06:45 | 16.0451 | 9.669 | 14.9084 | 0.799 | 5.8713 | 19.2627 | 2330.4984
2020-12-20 07:00 | 16.0496 | 9.669 | 14.9121 | 0.8 | 5.8723 | 19.266 | 2337.3618
2020-12-20 07:15 | 16.0467 | 9.669 | 14.9121 | 0.798 | 5.8703 | 19.2594 | 2323.6448
2020-12-20 07:30 | 16.0406 | 9.669 | 14.9106 | 0.795 | 5.8673 | 19.2496 | 2303.1433
2020-12-20 07:45 | 16.0391 | 9.669 | 14.9106 | 0.794 | 5.8663 | 19.2463 | 2296.3292
2020-12-20 08:00 | 16.0391 | 9.669 | 14.911 | 0.793 | 5.8653 | 19.243 | 2289.525
2020-12-20 08:15 | 16.0377 | 9.669 | 14.9147 | 0.79 | 5.8623 | 19.2332 | 2269.1715
2020-12-20 08:30 | 16.0361 | 9.669 | 14.9154 | 0.788 | 5.8603 | 19.2266 | 2255.6518
2020-12-20 08:45 | 16.0346 | 9.669 | 14.9158 | 0.787 | 5.8593 | 19.2233 | 2248.9068
2020-12-20 09:00 | 16.0316 | 9.669 | 14.9132 | 0.787 | 5.8593 | 19.2233 | 2248.9068
2020-12-20 09:15 | 16.0302 | 9.669 | 14.9166 | 0.783 | 5.8553 | 19.2102 | 2222.0255
2020-12-20 09:30 | 16.0302 | 9.669 | 14.916 | 0.784 | 5.8563 | 19.2135 | 2228.731
2020-12-20 09:45 | 16.0287 | 9.669 | 14.9167 | 0.782 | 5.8543 | 19.2069 | 2215.3299
2020-12-20 10:00 | 16.029 | 9.768 | 14.9196 | 0.78 | 5.8523 | 19.2004 | 2201.9682
2020-12-20 10:15 | 16.0185 | 9.768 | 14.9152 | 0.776 | 5.8483 | 19.1872 | 2175.3635
2020-12-20 10:30 | 16.0141 | 9.768 | 14.915 | 0.773 | 5.8453 | 19.1774 | 2155.5137
2020-12-20 10:45 | 16.0126 | 9.768 | 14.9142 | 0.773 | 5.8453 | 19.1774 | 2155.5137
2020-12-20 11:00 | 16.0081 | 9.768 | 14.9123 | 0.771 | 5.8433 | 19.1708 | 2142.3299
2020-12-20 11:15 | 16.0024 | 9.866 | 14.906 | 0.771 | 5.8433 | 19.1708 | 2142.3299
2020-12-20 11:30 | 15.9949 | 9.866 | 14.9022 | 0.769 | 5.8413 | 19.1643 | 2129.1857
2020-12-20 11:45 | 15.9893 | 9.965 | 14.9007 | 0.766 | 5.8383 | 19.1544 | 2109.5434
2020-12-20 12:00 | 15.9819 | 9.965 | 14.8938 | 0.765 | 5.8373 | 19.1512 | 2103.0158
2020-12-20 12:15 | 15.9732 | 10.063 | 14.891 | 0.761 | 5.8333 | 19.138 | 2077.0041
2020-12-20 12:30 | 15.9689 | 10.161 | 14.8891 | 0.76 | 5.8323 | 19.1348 | 2070.5259
2020-12-20 12:45 | 15.9615 | 10.161 | 14.8833 | 0.758 | 5.8303 | 19.1282 | 2057.5992
2020-12-20 13:00 | 15.9559 | 10.259 | 14.8793 | 0.757 | 5.8293 | 19.1249 | 2051.1507
2020-12-20 13:15 | 15.9499 | 10.259 | 14.8768 | 0.755 | 5.8273 | 19.1184 | 2038.2834
2020-12-20 13:30 | 15.9427 | 10.357 | 14.8714 | 0.754 | 5.8263 | 19.1151 | 2031.8646
2020-12-20 13:45 | 15.937 | 10.455 | 14.8656 | 0.754 | 5.8263 | 19.1151 | 2031.8646
2020-12-20 14:00 | 15.9325 | 10.455 | 14.8648 | 0.751 | 5.8233 | 19.1052 | 2012.6675
2020-12-20 14:15 | 15.9296 | 10.455 | 14.859 | 0.753 | 5.8253 | 19.1118 | 2025.4556
2020-12-20 14:30 | 15.927 | 10.553 | 14.8545 | 0.754 | 5.8263 | 19.1151 | 2031.8646
2020-12-20 14:45 | 15.9225 | 10.553 | 14.8542 | 0.752 | 5.8243 | 19.1085 | 2019.0566
2020-12-20 15:00 | 15.9195 | 10.553 | 14.8527 | 0.75 | 5.8223 | 19.1019 | 2006.2882
2020-12-20 15:15 | 15.918 | 10.553 | 14.8522 | 0.75 | 5.8223 | 19.1019 | 2006.2882
2020-12-20 15:30 | 15.9198 | 10.651 | 14.8519 | 0.751 | 5.8233 | 19.1052 | 2012.6675
2020-12-20 15:45 | 15.9153 | 10.651 | 14.8498 | 0.749 | 5.8213 | 19.0987 | 1999.9189
2020-12-20 16:00 | 15.9138 | 10.651 | 14.8468 | 0.751 | 5.8233 | 19.1052 | 2012.6675
2020-12-20 16:15 | 15.9124 | 10.651 | 14.8484 | 0.748 | 5.8203 | 19.0954 | 1993.5594
2020-12-20 16:30 | 15.9108 | 10.651 | 14.8491 | 0.747 | 5.8193 | 19.0921 | 1987.2099
2020-12-20 16:45 | 15.9093 | 10.651 | 14.8482 | 0.746 | 5.8183 | 19.0888 | 1980.8703
2020-12-20 17:00 | 15.9079 | 10.651 | 14.8472 | 0.746 | 5.8183 | 19.0888 | 1980.8703
2020-12-20 17:15 | 15.9079 | 10.651 | 14.8487 | 0.745 | 5.8173 | 19.0855 | 1974.5405
2020-12-20 17:30 | 15.909 | 10.553 | 14.8472 | 0.747 | 5.8193 | 19.0921 | 1987.2099
2020-12-20 17:45 | 15.906 | 10.553 | 14.8461 | 0.746 | 5.8183 | 19.0888 | 1980.8703
2020-12-20 18:00 | 15.909 | 10.553 | 14.8471 | 0.747 | 5.8193 | 19.0921 | 1987.2099
2020-12-20 18:15 | 15.9105 | 10.553 | 14.8493 | 0.747 | 5.8193 | 19.0921 | 1987.2099
2020-12-20 18:30 | 15.9074 | 10.553 | 14.8464 | 0.746 | 5.8183 | 19.0888 | 1980.8703
2020-12-20 18:45 | 15.906 | 10.553 | 14.8456 | 0.746 | 5.8183 | 19.0888 | 1980.8703
2020-12-20 19:00 | 15.9045 | 10.553 | 14.8456 | 0.745 | 5.8173 | 19.0855 | 1974.5405
2020-12-20 19:15 | 15.8985 | 10.553 | 14.8437 | 0.742 | 5.8143 | 19.0757 | 1955.6107
2020-12-20 19:30 | 15.897 | 10.553 | 14.8442 | 0.741 | 5.8133 | 19.0724 | 1949.3206
2020-12-20 19:45 | 15.8925 | 10.553 | 14.8423 | 0.739 | 5.8113 | 19.0659 | 1936.7701
2020-12-20 20:00 | 15.8896 | 10.553 | 14.8427 | 0.736 | 5.8083 | 19.056 | 1918.0186
2020-12-20 20:15 | 15.8911 | 10.553 | 14.8408 | 0.739 | 5.8113 | 19.0659 | 1936.7701
2020-12-20 20:30 | 15.8866 | 10.553 | 14.8413 | 0.735 | 5.8073 | 19.0527 | 1911.7879
2020-12-20 20:45 | 15.8851 | 10.553 | 14.8435 | 0.733 | 5.8053 | 19.0462 | 1899.3563
2020-12-20 21:00 | 15.8832 | 10.455 | 14.8398 | 0.734 | 5.8063 | 19.0495 | 1905.5671
2020-12-20 21:15 | 15.8787 | 10.455 | 14.8403 | 0.73 | 5.8023 | 19.0363 | 1880.7832
2020-12-20 21:30 | 15.8773 | 10.455 | 14.8366 | 0.732 | 5.8043 | 19.0429 | 1893.1553
2020-12-20 21:45 | 15.8773 | 10.455 | 14.8384 | 0.731 | 5.8033 | 19.0396 | 1886.9643
2020-12-20 22:00 | 15.8712 | 10.455 | 14.8381 | 0.727 | 5.7993 | 19.0265 | 1862.2993
2020-12-20 22:15 | 15.8712 | 10.455 | 14.8345 | 0.729 | 5.8013 | 19.033 | 1874.612
2020-12-20 22:30 | 15.8683 | 10.455 | 14.8326 | 0.729 | 5.8013 | 19.033 | 1874.612
2020-12-20 22:45 | 15.8652 | 10.455 | 14.8304 | 0.728 | 5.8003 | 19.0298 | 1868.4507
2020-12-20 23:00 | 15.8638 | 10.455 | 14.8323 | 0.726 | 5.7983 | 19.0232 | 1856.1578
2020-12-20 23:15 | 15.8623 | 10.455 | 14.8304 | 0.726 | 5.7983 | 19.0232 | 1856.1578
2020-12-20 23:30 | 15.8563 | 10.455 | 14.8287 | 0.723 | 5.7953 | 19.0134 | 1837.7929
2020-12-20 23:45 | 15.8548 | 10.455 | 14.8304 | 0.721 | 5.7933 | 19.0068 | 1825.5992
2020-12-21 | 15.8533 | 10.455 | 14.825 | 0.723 | 5.7953 | 19.0134 | 1837.7929
2020-12-21 00:15 | 15.8473 | 10.455 | 14.8214 | 0.722 | 5.7943 | 19.0101 | 1831.6911
2020-12-21 00:30 | 15.8428 | 10.455 | 14.8195 | 0.72 | 5.7923 | 19.0035 | 1819.5173
2020-12-21 00:45 | 15.8413 | 10.455 | 14.8173 | 0.72 | 5.7923 | 19.0035 | 1819.5173
2020-12-21 01:00 | 15.8384 | 10.455 | 14.8156 | 0.719 | 5.7913 | 19.0002 | 1813.4452
2020-12-21 01:15 | 15.8351 | 10.357 | 14.8137 | 0.718 | 5.7903 | 18.997 | 1807.3831
2020-12-21 01:30 | 15.829 | 10.357 | 14.8124 | 0.715 | 5.7873 | 18.9871 | 1789.2563
2020-12-21 01:45 | 15.8261 | 10.357 | 14.8088 | 0.716 | 5.7883 | 18.9904 | 1795.2886
2020-12-21 02:00 | 15.8245 | 10.357 | 14.8105 | 0.713 | 5.7853 | 18.9806 | 1777.2213
2020-12-21 02:15 | 15.823 | 10.357 | 14.8088 | 0.713 | 5.7853 | 18.9806 | 1777.2213
2020-12-21 02:30 | 15.82 | 10.357 | 14.8069 | 0.713 | 5.7853 | 18.9806 | 1777.2213
2020-12-21 02:45 | 15.8185 | 10.357 | 14.8069 | 0.712 | 5.7843 | 18.9773 | 1771.2188
2020-12-21 03:00 | 15.8185 | 10.357 | 14.8069 | 0.712 | 5.7843 | 18.9773 | 1771.2188
2020-12-21 03:15 | 15.8155 | 10.357 | 14.8069 | 0.709 | 5.7813 | 18.9674 | 1753.2706
2020-12-21 03:30 | 15.8111 | 10.357 | 14.8033 | 0.709 | 5.7813 | 18.9674 | 1753.2706
2020-12-21 03:45 | 15.8051 | 10.357 | 14.7997 | 0.707 | 5.7793 | 18.9609 | 1741.3548
2020-12-21 04:00 | 15.8022 | 10.357 | 14.7997 | 0.705 | 5.7773 | 18.9543 | 1729.4787
2020-12-21 04:15 | 15.8017 | 10.259 | 14.7979 | 0.706 | 5.7783 | 18.9576 | 1735.4118
2020-12-21 04:30 | 15.7988 | 10.259 | 14.796 | 0.705 | 5.7773 | 18.9543 | 1729.4787
2020-12-21 04:45 | 15.7927 | 10.259 | 14.7924 | 0.704 | 5.7763 | 18.951 | 1723.5556
2020-12-21 05:00 | 15.7898 | 10.259 | 14.7907 | 0.703 | 5.7753 | 18.9477 | 1717.6424
2020-12-21 05:15 | 15.7868 | 10.259 | 14.7888 | 0.702 | 5.7743 | 18.9445 | 1711.7391
2020-12-21 05:30 | 15.7853 | 10.259 | 14.7888 | 0.701 | 5.7733 | 18.9412 | 1705.8458
2020-12-21 05:45 | 15.7823 | 10.259 | 14.7849 | 0.702 | 5.7743 | 18.9445 | 1711.7391
2020-12-21 06:00 | 15.7808 | 10.259 | 14.7863 | 0.7 | 5.7723 | 18.9379 | 1699.9624
2020-12-21 06:15 | 15.7794 | 10.259 | 14.7837 | 0.7 | 5.7723 | 18.9379 | 1699.9624
2020-12-21 06:30 | 15.7778 | 10.259 | 14.7818 | 0.701 | 5.7733 | 18.9412 | 1705.8458
2020-12-21 06:45 | 15.7749 | 10.259 | 14.7818 | 0.699 | 5.7713 | 18.9346 | 1694.0889
2020-12-21 07:00 | 15.7718 | 10.259 | 14.7821 | 0.696 | 5.7683 | 18.9248 | 1676.5281
2020-12-21 07:15 | 15.7704 | 10.259 | 14.7812 | 0.696 | 5.7683 | 18.9248 | 1676.5281
2020-12-21 07:30 | 15.7685 | 10.161 | 14.7827 | 0.693 | 5.7653 | 18.9149 | 1659.0568
2020-12-21 07:45 | 15.7671 | 10.161 | 14.7805 | 0.694 | 5.7663 | 18.9182 | 1664.8706
2020-12-21 08:00 | 15.7656 | 10.161 | 14.7805 | 0.693 | 5.7653 | 18.9149 | 1659.0568
2020-12-21 08:15 | 15.7671 | 10.161 | 14.7853 | 0.691 | 5.7633 | 18.9084 | 1647.4589
2020-12-21 08:30 | 15.764 | 10.161 | 14.7836 | 0.69 | 5.7623 | 18.9051 | 1641.6749
2020-12-21 08:45 | 15.7626 | 10.161 | 14.7847 | 0.688 | 5.7603 | 18.8985 | 1630.1367
2020-12-21 09:00 | 15.764 | 10.161 | 14.7875 | 0.687 | 5.7593 | 18.8953 | 1624.3825
2020-12-21 09:15 | 15.7611 | 10.161 | 14.7896 | 0.683 | 5.7553 | 18.8821 | 1601.4653
2020-12-21 09:30 | 15.7595 | 10.161 | 14.7882 | 0.683 | 5.7553 | 18.8821 | 1601.4653
2020-12-21 09:45 | 15.7595 | 10.161 | 14.794 | 0.679 | 5.7513 | 18.869 | 1578.7072
2020-12-21 10:00 | 15.7595 | 10.161 | 14.7921 | 0.68 | 5.7523 | 18.8723 | 1584.3818
2020-12-21 10:15 | 15.7569 | 10.259 | 14.7947 | 0.677 | 5.7493 | 18.8624 | 1567.3879
2020-12-21 10:30 | 15.7554 | 10.259 | 14.794 | 0.676 | 5.7483 | 18.8592 | 1561.7431
2020-12-21 10:45 | 15.7539 | 10.259 | 14.7907 | 0.678 | 5.7503 | 18.8657 | 1573.0426
2020-12-21 11:00 | 15.7498 | 10.357 | 14.7911 | 0.674 | 5.7463 | 18.8526 | 1550.4835
2020-12-21 11:15 | 15.7467 | 10.357 | 14.7878 | 0.675 | 5.7473 | 18.8559 | 1556.1084
2020-12-21 11:30 | 15.7423 | 10.357 | 14.7856 | 0.673 | 5.7453 | 18.8493 | 1544.8687
2020-12-21 11:45 | 15.7382 | 10.455 | 14.7793 | 0.674 | 5.7463 | 18.8526 | 1550.4835
2020-12-21 12:00 | 15.7337 | 10.455 | 14.7776 | 0.673 | 5.7453 | 18.8493 | 1544.8687
2020-12-21 12:15 | 15.7264 | 10.553 | 14.7728 | 0.671 | 5.7433 | 18.8428 | 1533.6688
2020-12-21 12:30 | 15.725 | 10.553 | 14.7718 | 0.671 | 5.7433 | 18.8428 | 1533.6688
2020-12-21 12:45 | 15.7205 | 10.553 | 14.7659 | 0.672 | 5.7443 | 18.846 | 1539.2638
2020-12-21 13:00 | 15.7179 | 10.651 | 14.7659 | 0.67 | 5.7423 | 18.8395 | 1528.0838
2020-12-21 13:15 | 15.7164 | 10.651 | 14.7648 | 0.669 | 5.7413 | 18.8362 | 1522.5088
2020-12-21 13:30 | 15.7148 | 10.651 | 14.7634 | 0.669 | 5.7413 | 18.8362 | 1522.5088
2020-12-21 13:45 | 15.7108 | 10.748 | 14.7595 | 0.669 | 5.7413 | 18.8362 | 1522.5088
2020-12-21 14:00 | 15.7077 | 10.748 | 14.7612 | 0.666 | 5.7383 | 18.8264 | 1505.8434
2020-12-21 14:15 | 15.7077 | 10.748 | 14.7619 | 0.665 | 5.7373 | 18.8231 | 1500.3083